## Compositing Instruction
Total Composite Volume (L) | 3 | <-- If this needs to be changed, enter new volume on Sheet: Inflow, cell I3
Samples collected 5 min after timestamp below.
Sample | Aliquot Volume (mL)
2022-11-08T06:30:00 | 131
2022-11-08T08:30:00 | 252
2022-11-08T10:30:00 | 246
2022-11-08T12:30:00 | 207
2022-11-08T14:30:00 | 179
2022-11-08T16:30:00 | 137
2022-11-08T18:30:00 | 163
2022-11-08T20:30:00 | 170
2022-11-08T22:30:00 | 132
2022-11-09T00:30:00 | 102
2022-11-09T02:30:00 | 155
2022-11-09T04:30:00 | 165
2022-11-09T06:30:00 | 123
2022-11-09T08:30:00 | 96
2022-11-09T10:30:00 | 89
2022-11-09T12:30:00 | 83
2022-11-09T14:30:00 | 78
2022-11-09T16:30:00 | 75
2022-11-09T18:30:00 | 72
2022-11-09T20:30:00 | 70
2022-11-09T22:30:00 | 69
2022-11-10T00:30:00 | 69
2022-11-10T02:30:00 | 69
2022-11-10T04:30:00 | 68

## Inflow
Site Name |  | 1194 Interbasin inlet |  | 1194 Interbasin outlet |  | From WSP: | Samples collected 11/08 at 06:35. Every 2 hrs after that until 11/10 at 04:35
Isco Quantity |  | inches |  | inches
Label |  | 330 Level |  | 330 Level |  |  | Composite Volume Needed | 3 | L
Units |  | in |  | in |  |  | TOTAL STORM VOLUME | 290809.2672 | (ft3)
Resolution |  | 0 |  | 0 |  |  | Storm Volume Check | 290809.2672 | (ft3)
Significant Digits |  | 0 |  | 0 | (fake data 10:26 am efb) |  | Volume proportion check | 1
Device Name | Elapsed Time (min) | y1 (inches) | y1+ 5/8 (inches) | y2 (inches) | Placeholder for inflow hydrograph | Sample Collected | Flow Volume for Sample Collection Interval | Flow Proportion for Sample | Aliquot Volume
Isco Data Type ID |  | 2 |  | 2 | (ft3/s) | (marker for plotting and calculations) | (ft3) | (unitless) | (mL)
2022-11-07T16:00:00 | 0 | 0.015521 | 0.64052 | 0.009223 | 0.009223
2022-11-07T16:15:00 | 15 | 0.002576 | 0.62758 | 0.009059 | 0.009059
2022-11-07T16:30:00 | 30 | 0.009434 | 0.63443 | 0.001873 | 0.001873
2022-11-07T16:45:00 | 45 | 0.001795 | 0.62679 | 0.011423 | 0.011423
2022-11-07T17:00:00 | 60 | 0.004268 | 0.62927 | 0.001018 | 0.001018
2022-11-07T17:15:00 | 75 | 0.008253 | 0.63325 | 0.01029 | 0.01029
2022-11-07T17:30:00 | 90 | 0.001209 | 0.62621 | 0.005803 | 0.005803
2022-11-07T17:45:00 | 105 | 0.004701 | 0.6297 | 0.010716 | 0.010716
2022-11-07T18:00:00 | 120 | 0.010442 | 0.63544 | 0.001071 | 0.001071
2022-11-07T18:15:00 | 135 | 0.000532 | 0.62553 | 0.01253 | 0.01253
2022-11-07T18:30:00 | 150 | 0.005212 | 0.63021 | 0.008596 | 0.008596
2022-11-07T18:45:00 | 165 | 0.006791 | 0.63179 | 0.011054 | 0.011054
2022-11-07T19:00:00 | 180 | 0.00854 | 0.63354 | 0.010036 | 0.010036
2022-11-07T19:15:00 | 195 | 0.001847 | 0.62685 | 0.007187 | 0.007187
2022-11-07T19:30:00 | 210 | 0.004091 | 0.62909 | 0.011328 | 0.011328
2022-11-07T19:45:00 | 225 | 0.00904 | 0.63404 | 0.007002 | 0.007002
2022-11-07T20:00:00 | 240 | 0.002622 | 0.62762 | 0.009958 | 0.009958
2022-11-07T20:15:00 | 255 | 0.002219 | 0.62722 | 0.007495 | 0.007495
2022-11-07T20:30:00 | 270 | 0.007556 | 0.63256 | 0.009878 | 0.009878
2022-11-07T20:45:00 | 285 | 0.001213 | 0.62621 | 0.006337 | 0.006337
2022-11-07T21:00:00 | 300 | 0.006278 | 0.63128 | 0.013357 | 0.013357
2022-11-07T21:15:00 | 315 | 0.007639 | 0.63264 | 0.004912 | 0.004912
2022-11-07T21:30:00 | 330 | 0.003009 | 0.62801 | 0.013731 | 0.013731
2022-11-07T21:45:00 | 345 | 0.005311 | 0.63031 | 0.007992 | 0.007992
2022-11-07T22:00:00 | 360 | 0.008716 | 0.63372 | 0.012016 | 0.012016
2022-11-07T22:15:00 | 375 | -0.000807 | 0.62419 | 0.005931 | 0.005931
2022-11-07T22:30:00 | 390 | 0.005078 | 0.63008 | 0.012623 | 0.012623
2022-11-07T22:45:00 | 405 | 0.006047 | 0.63105 | 0.005762 | 0.005762
2022-11-07T23:00:00 | 420 | 0.010312 | 0.63531 | 0.015462 | 0.015462
2022-11-07T23:15:00 | 435 | 0.002665 | 0.62767 | 0.004811 | 0.004811
2022-11-07T23:30:00 | 450 | 0.006487 | 0.63149 | 0.009077 | 0.009077
2022-11-07T23:45:00 | 465 | 0.009552 | 0.63455 | 0.006539 | 0.006539
2022-11-08T00:00:00 | 480 | -4.9e-05 | 0.62495 | 0.005274 | 0.005274
2022-11-08T00:15:00 | 495 | 0.005578 | 0.63058 | 0.002213 | 0.002213
2022-11-08T00:30:00 | 510 | 0.00552 | 0.63052 | 0.006449 | 0.006449
2022-11-08T00:45:00 | 525 | -0.003794 | 0.62121 | 0.001732 | 0.001732
2022-11-08T01:00:00 | 540 | -0.002136 | 0.62286 | 0.004925 | 0.004925
2022-11-08T01:15:00 | 555 | 0.006931 | 0.63193 | 0.003575 | 0.003575
2022-11-08T01:30:00 | 570 | 0.007165 | 0.63216 | 0.004209 | 0.004209
2022-11-08T01:45:00 | 585 | -0.005712 | 0.61929 | 0.006244 | 0.006244
2022-11-08T02:00:00 | 600 | -0.002121 | 0.62288 | 0.00401 | 0.00401
2022-11-08T02:15:00 | 615 | 0.004147 | 0.62915 | 0.006768 | 0.006768
2022-11-08T02:30:00 | 630 | 0.005062 | 0.63006 | 0.004286 | 0.004286
2022-11-08T02:45:00 | 645 | -0.001766 | 0.62323 | 0.008208 | 0.008208
2022-11-08T03:00:00 | 660 | 0.00696 | 0.63196 | 0.010469 | 0.010469
2022-11-08T03:15:00 | 675 | -0.001652 | 0.62335 | 0.00586 | 0.00586
2022-11-08T03:30:00 | 690 | 0.000857 | 0.62586 | 0.006673 | 0.006673
2022-11-08T03:45:00 | 705 | 0.005493 | 0.63049 | 0.002923 | 0.002923
2022-11-08T04:00:00 | 720 | -0.005103 | 0.6199 | 0.005796 | 0.005796
2022-11-08T04:15:00 | 735 | -0.003154 | 0.62185 | 0.004341 | 0.004341
2022-11-08T04:30:00 | 750 | 0.004964 | 0.62996 | 0.008005 | 0.008005
2022-11-08T04:45:00 | 765 | 0.014749 | 0.63975 | 0.017138 | 0.017138
2022-11-08T05:00:00 | 780 | 0.001757 | 0.62676 | 0.015175 | 0.015175
2022-11-08T05:15:00 | 795 | 0.019356 | 0.64436 | 0.023488 | 0.023488
2022-11-08T05:30:00 | 810 | 0.00542 | 0.63042 | 0.018548 | 0.018548
2022-11-08T05:45:00 | 825 | 0.015492 | 0.64049 | 0.021638 | 0.021638
2022-11-08T06:00:00 | 840 | 0.30939 | 0.93439 | 0.020985 | 0.020985
2022-11-08T06:15:00 | 855 | 1.7032 | 2.3282 | 2.1165 | 2.1165
2022-11-08T06:30:00 | 870 | 1.7978 | 2.4228 | 2.2603 | 2.2603 | 2.2603 | 12669.5223 | 0.043566 | 131
2022-11-08T06:45:00 | 885 | 1.8239 | 2.4489 | 2.3094 | 2.3094
2022-11-08T07:00:00 | 900 | 1.8717 | 2.4967 | 2.4091 | 2.4091
2022-11-08T07:15:00 | 915 | 2.0225 | 2.6475 | 2.4378 | 2.4378
2022-11-08T07:30:00 | 930 | 2.0578 | 2.6828 | 2.5231 | 2.5231
2022-11-08T07:45:00 | 945 | 2.1692 | 2.7942 | 2.7947 | 2.7947
2022-11-08T08:00:00 | 960 | 2.948 | 3.573 | 3.2906 | 3.2906
2022-11-08T08:15:00 | 975 | 3.2573 | 3.8823 | 3.4164 | 3.4164
2022-11-08T08:30:00 | 990 | 3.4071 | 4.0321 | 3.4769 | 3.4769 | 3.4769 | 24423.3936 | 0.083984 | 252
2022-11-08T08:45:00 | 1005 | 3.5666 | 4.1916 | 3.5251 | 3.5251
2022-11-08T09:00:00 | 1020 | 3.6475 | 4.2725 | 3.5377 | 3.5377
2022-11-08T09:15:00 | 1035 | 3.6724 | 4.2974 | 3.557 | 3.557
2022-11-08T09:30:00 | 1050 | 3.621 | 4.246 | 3.5388 | 3.5388
2022-11-08T09:45:00 | 1065 | 3.5996 | 4.2246 | 3.5071 | 3.5071
2022-11-08T10:00:00 | 1080 | 3.4806 | 4.1056 | 3.4467 | 3.4467
2022-11-08T10:15:00 | 1095 | 3.3514 | 3.9764 | 3.4231 | 3.4231
2022-11-08T10:30:00 | 1110 | 3.2046 | 3.8296 | 3.3275 | 3.3275 | 3.3275 | 23852.8269 | 0.082022 | 246
2022-11-08T10:45:00 | 1125 | 3.215 | 3.84 | 3.2929 | 3.2929
2022-11-08T11:00:00 | 1140 | 3.1068 | 3.7318 | 3.2287 | 3.2287
2022-11-08T11:15:00 | 1155 | 2.9046 | 3.5296 | 3.1793 | 3.1793
2022-11-08T11:30:00 | 1170 | 2.7988 | 3.4238 | 3.0977 | 3.0977
2022-11-08T11:45:00 | 1185 | 2.633 | 3.258 | 3.0347 | 3.0347
2022-11-08T12:00:00 | 1200 | 2.4532 | 3.0782 | 2.9465 | 2.9465
2022-11-08T12:15:00 | 1215 | 2.3619 | 2.9869 | 2.8817 | 2.8817
2022-11-08T12:30:00 | 1230 | 2.27 | 2.895 | 2.8099 | 2.8099 | 2.8099 | 20055.8313 | 0.068966 | 207
2022-11-08T12:45:00 | 1245 | 2.22 | 2.845 | 2.7483 | 2.7483
2022-11-08T13:00:00 | 1260 | 2.2297 | 2.8547 | 2.6833 | 2.6833
2022-11-08T13:15:00 | 1275 | 2.1251 | 2.7501 | 2.6131 | 2.6131
2022-11-08T13:30:00 | 1290 | 2.1565 | 2.7815 | 2.5669 | 2.5669
2022-11-08T13:45:00 | 1305 | 2.1122 | 2.7372 | 2.5267 | 2.5267
2022-11-08T14:00:00 | 1320 | 2.0946 | 2.7196 | 2.5211 | 2.5211
2022-11-08T14:15:00 | 1335 | 2.0528 | 2.6778 | 2.5103 | 2.5103
2022-11-08T14:30:00 | 1350 | 2.0265 | 2.6515 | 2.4382 | 2.4382 | 2.4382 | 17377.5024 | 0.059756 | 179
2022-11-08T14:45:00 | 1365 | 1.9685 | 2.5935 | 2.4293 | 2.4293
2022-11-08T15:00:00 | 1380 | 1.9239 | 2.5489 | 2.347 | 2.347
2022-11-08T15:15:00 | 1395 | 1.9248 | 2.5498 | 2.2881 | 2.2881
2022-11-08T15:30:00 | 1410 | 1.8773 | 2.5023 | 2.2475 | 2.2475
2022-11-08T15:45:00 | 1425 | 1.8033 | 2.4283 | 2.164 | 2.164
2022-11-08T16:00:00 | 1440 | 1.751 | 2.376 | 2.1086 | 2.1086
2022-11-08T16:15:00 | 1455 | 1.6466 | 2.2716 | 2.0099 | 2.0099
2022-11-08T16:30:00 | 1470 | 1.5551 | 2.1801 | 1.9588 | 1.9588 | 1.9588 | 13283.6697 | 0.045678 | 137
2022-11-08T16:45:00 | 1485 | 1.4514 | 2.0764 | 1.8351 | 1.8351
2022-11-08T17:00:00 | 1500 | 1.2705 | 1.8955 | 1.6404 | 1.6404
2022-11-08T17:15:00 | 1515 | 1.1575 | 1.7825 | 1.5467 | 1.5467
2022-11-08T17:30:00 | 1530 | 1.0697 | 1.6947 | 1.4962 | 1.4962
2022-11-08T17:45:00 | 1545 | 1.076 | 1.701 | 1.4813 | 1.4813
2022-11-08T18:00:00 | 1560 | 1.673 | 2.298 | 2.0322 | 2.0322
2022-11-08T18:15:00 | 1575 | 1.8127 | 2.4377 | 2.1891 | 2.1891
2022-11-08T18:30:00 | 1590 | 1.9136 | 2.5386 | 2.2711 | 2.2711 | 2.2711 | 15816.7782 | 0.054389 | 163
2022-11-08T18:45:00 | 1605 | 2.0038 | 2.6288 | 2.3511 | 2.3511
2022-11-08T19:00:00 | 1620 | 2.0386 | 2.6636 | 2.4094 | 2.4094
2022-11-08T19:15:00 | 1635 | 2.0458 | 2.6708 | 2.4157 | 2.4157
2022-11-08T19:30:00 | 1650 | 2.0401 | 2.6651 | 2.4243 | 2.4243
2022-11-08T19:45:00 | 1665 | 2.0576 | 2.6826 | 2.4102 | 2.4102
2022-11-08T20:00:00 | 1680 | 2.0371 | 2.6621 | 2.3982 | 2.3982
2022-11-08T20:15:00 | 1695 | 2.0056 | 2.6306 | 2.3777 | 2.3777
2022-11-08T20:30:00 | 1710 | 2.0122 | 2.6372 | 2.322 | 2.322 | 2.322 | 16518.9312 | 0.056803 | 170
2022-11-08T20:45:00 | 1725 | 1.921 | 2.546 | 2.2909 | 2.2909
2022-11-08T21:00:00 | 1740 | 1.8861 | 2.5111 | 2.234 | 2.234
2022-11-08T21:15:00 | 1755 | 1.8229 | 2.4479 | 2.1831 | 2.1831
2022-11-08T21:30:00 | 1770 | 1.7805 | 2.4055 | 2.1383 | 2.1383
2022-11-08T21:45:00 | 1785 | 1.7198 | 2.3448 | 2.084 | 2.084
2022-11-08T22:00:00 | 1800 | 1.6533 | 2.2783 | 2.0199 | 2.0199
2022-11-08T22:15:00 | 1815 | 1.582 | 2.207 | 1.9543 | 1.9543
2022-11-08T22:30:00 | 1830 | 1.4732 | 2.0982 | 1.8581 | 1.8581 | 1.8581 | 12778.4835 | 0.043941 | 132
2022-11-08T22:45:00 | 1845 | 1.3623 | 1.9873 | 1.7164 | 1.7164
2022-11-08T23:00:00 | 1860 | 1.2004 | 1.8254 | 1.5731 | 1.5731
2022-11-08T23:15:00 | 1875 | 1.1013 | 1.7263 | 1.5073 | 1.5073
2022-11-08T23:30:00 | 1890 | 1.0802 | 1.7052 | 1.4852 | 1.4852
2022-11-08T23:45:00 | 1905 | 1.0285 | 1.6535 | 1.4505 | 1.4505
2022-11-09T00:00:00 | 1920 | 0.99665 | 1.6217 | 1.429 | 1.429
2022-11-09T00:15:00 | 1935 | 0.98435 | 1.6094 | 1.397 | 1.397
2022-11-09T00:30:00 | 1950 | 0.93665 | 1.5617 | 1.3588 | 1.3588 | 1.3588 | 9932.8824 | 0.034156 | 102
2022-11-09T00:45:00 | 1965 | 0.9337 | 1.5587 | 1.3704 | 1.3704
2022-11-09T01:00:00 | 1980 | 0.92083 | 1.5458 | 1.3362 | 1.3362
2022-11-09T01:15:00 | 1995 | 0.90447 | 1.5295 | 1.3245 | 1.3245
2022-11-09T01:30:00 | 2010 | 0.95181 | 1.5768 | 1.3702 | 1.3702
2022-11-09T01:45:00 | 2025 | 1.0053 | 1.6303 | 1.3974 | 1.3974
2022-11-09T02:00:00 | 2040 | 0.98385 | 1.6089 | 1.4195 | 1.4195
2022-11-09T02:15:00 | 2055 | 1.6385 | 2.2635 | 2.0185 | 2.0185
2022-11-09T02:30:00 | 2070 | 1.9159 | 2.5409 | 2.2539 | 2.2539 | 2.2539 | 14994.2709 | 0.05156 | 155
2022-11-09T02:45:00 | 2085 | 1.9895 | 2.6145 | 2.362 | 2.362
2022-11-09T03:00:00 | 2100 | 2.0323 | 2.6573 | 2.4113 | 2.4113
2022-11-09T03:15:00 | 2115 | 2.0474 | 2.6724 | 2.4077 | 2.4077
2022-11-09T03:30:00 | 2130 | 2.0174 | 2.6424 | 2.3899 | 2.3899
2022-11-09T03:45:00 | 2145 | 1.9896 | 2.6146 | 2.3723 | 2.3723
2022-11-09T04:00:00 | 2160 | 1.9651 | 2.5901 | 2.3508 | 2.3508
2022-11-09T04:15:00 | 2175 | 1.9245 | 2.5495 | 2.3111 | 2.3111
2022-11-09T04:30:00 | 2190 | 1.8969 | 2.5219 | 2.2663 | 2.2663 | 2.2663 | 16032.6729 | 0.055131 | 165
2022-11-09T04:45:00 | 2205 | 1.8292 | 2.4542 | 2.2053 | 2.2053
2022-11-09T05:00:00 | 2220 | 1.8059 | 2.4309 | 2.1511 | 2.1511
2022-11-09T05:15:00 | 2235 | 1.7307 | 2.3557 | 2.1033 | 2.1033
2022-11-09T05:30:00 | 2250 | 1.677 | 2.302 | 2.0538 | 2.0538
2022-11-09T05:45:00 | 2265 | 1.597 | 2.222 | 1.9764 | 1.9764
2022-11-09T06:00:00 | 2280 | 1.526 | 2.151 | 1.8936 | 1.8936
2022-11-09T06:15:00 | 2295 | 1.3904 | 2.0154 | 1.7789 | 1.7789
2022-11-09T06:30:00 | 2310 | 1.272 | 1.897 | 1.6419 | 1.6419 | 1.6419 | 11928.627 | 0.041019 | 123
2022-11-09T06:45:00 | 2325 | 1.173 | 1.798 | 1.5518 | 1.5518
2022-11-09T07:00:00 | 2340 | 1.1082 | 1.7332 | 1.5172 | 1.5172
2022-11-09T07:15:00 | 2355 | 1.0573 | 1.6823 | 1.4658 | 1.4658
2022-11-09T07:30:00 | 2370 | 1.0186 | 1.6436 | 1.4284 | 1.4284
2022-11-09T07:45:00 | 2385 | 0.97341 | 1.5984 | 1.3881 | 1.3881
2022-11-09T08:00:00 | 2400 | 0.9521 | 1.5771 | 1.355 | 1.355
2022-11-09T08:15:00 | 2415 | 0.89903 | 1.524 | 1.3257 | 1.3257
2022-11-09T08:30:00 | 2430 | 0.89273 | 1.5177 | 1.2961 | 1.2961 | 1.2961 | 9331.4583 | 0.032088 | 96
2022-11-09T08:45:00 | 2445 | 0.85513 | 1.4801 | 1.2714 | 1.2714
2022-11-09T09:00:00 | 2460 | 0.83978 | 1.4648 | 1.2529 | 1.2529
2022-11-09T09:15:00 | 2475 | 0.83093 | 1.4559 | 1.2436 | 1.2436
2022-11-09T09:30:00 | 2490 | 0.82418 | 1.4492 | 1.2354 | 1.2354
2022-11-09T09:45:00 | 2505 | 0.81419 | 1.4392 | 1.2258 | 1.2258
2022-11-09T10:00:00 | 2520 | 0.79797 | 1.423 | 1.2221 | 1.2221
2022-11-09T10:15:00 | 2535 | 0.82518 | 1.4502 | 1.2158 | 1.2158
2022-11-09T10:30:00 | 2550 | 0.78133 | 1.4063 | 1.2079 | 1.2079 | 1.2079 | 8636.7186 | 0.029699 | 89
2022-11-09T10:45:00 | 2565 | 0.77585 | 1.4009 | 1.1954 | 1.1954
2022-11-09T11:00:00 | 2580 | 0.76779 | 1.3928 | 1.1909 | 1.1909
2022-11-09T11:15:00 | 2595 | 0.75224 | 1.3772 | 1.176 | 1.176
2022-11-09T11:30:00 | 2610 | 0.72674 | 1.3517 | 1.1625 | 1.1625
2022-11-09T11:45:00 | 2625 | 0.71233 | 1.3373 | 1.1506 | 1.1506
2022-11-09T12:00:00 | 2640 | 0.69412 | 1.3191 | 1.1455 | 1.1455
2022-11-09T12:15:00 | 2655 | 0.7012 | 1.3262 | 1.1231 | 1.1231
2022-11-09T12:30:00 | 2670 | 0.67954 | 1.3045 | 1.1322 | 1.1322 | 1.1322 | 8048.0619 | 0.027675 | 83
2022-11-09T12:45:00 | 2685 | 0.67675 | 1.3017 | 1.1132 | 1.1132
2022-11-09T13:00:00 | 2700 | 0.65495 | 1.28 | 1.0998 | 1.0998
2022-11-09T13:15:00 | 2715 | 0.65014 | 1.2751 | 1.0951 | 1.0951
2022-11-09T13:30:00 | 2730 | 0.62508 | 1.2501 | 1.0828 | 1.0828
2022-11-09T13:45:00 | 2745 | 0.63611 | 1.2611 | 1.0879 | 1.0879
2022-11-09T14:00:00 | 2760 | 0.60732 | 1.2323 | 1.0628 | 1.0628
2022-11-09T14:15:00 | 2775 | 0.59332 | 1.2183 | 1.0433 | 1.0433
2022-11-09T14:30:00 | 2790 | 0.58219 | 1.2072 | 1.0469 | 1.0469 | 1.0469 | 7523.7021 | 0.025872 | 78
2022-11-09T14:45:00 | 2805 | 0.57651 | 1.2015 | 1.0359 | 1.0359
2022-11-09T15:00:00 | 2820 | 0.56651 | 1.1915 | 1.0363 | 1.0363
2022-11-09T15:15:00 | 2835 | 0.5553 | 1.1803 | 1.0295 | 1.0295
2022-11-09T15:30:00 | 2850 | 0.55937 | 1.1844 | 1.0172 | 1.0172
2022-11-09T15:45:00 | 2865 | 0.56117 | 1.1862 | 1.0162 | 1.0162
2022-11-09T16:00:00 | 2880 | 0.54686 | 1.1719 | 1.0104 | 1.0104
2022-11-09T16:15:00 | 2895 | 0.52632 | 1.1513 | 1.0038 | 1.0038
2022-11-09T16:30:00 | 2910 | 0.50943 | 1.1344 | 1.0069 | 1.0069 | 1.0069 | 7230.2364 | 0.024862 | 75
2022-11-09T16:45:00 | 2925 | 0.51572 | 1.1407 | 1.0017 | 1.0017
2022-11-09T17:00:00 | 2940 | 0.48392 | 1.1089 | 0.99964 | 0.99964
2022-11-09T17:15:00 | 2955 | 0.48029 | 1.1053 | 1.0062 | 1.0062
2022-11-09T17:30:00 | 2970 | 0.48927 | 1.1143 | 0.98876 | 0.98876
2022-11-09T17:45:00 | 2985 | 0.44958 | 1.0746 | 0.9859 | 0.9859
2022-11-09T18:00:00 | 3000 | 0.47055 | 1.0955 | 0.9842 | 0.9842
2022-11-09T18:15:00 | 3015 | 0.46153 | 1.0865 | 0.9781 | 0.9781
2022-11-09T18:30:00 | 3030 | 0.43 | 1.055 | 0.98177 | 0.98177 | 0.98177 | 7007.5242 | 0.024097 | 72
2022-11-09T18:45:00 | 3045 | 0.44514 | 1.0701 | 0.97189 | 0.97189
2022-11-09T19:00:00 | 3060 | 0.40917 | 1.0342 | 0.97487 | 0.97487
2022-11-09T19:15:00 | 3075 | 0.40619 | 1.0312 | 0.95684 | 0.95684
2022-11-09T19:30:00 | 3090 | 0.40283 | 1.0278 | 0.95256 | 0.95256
2022-11-09T19:45:00 | 3105 | 0.37222 | 0.99722 | 0.9504 | 0.9504
2022-11-09T20:00:00 | 3120 | 0.38433 | 1.0093 | 0.94538 | 0.94538
2022-11-09T20:15:00 | 3135 | 0.34892 | 0.97392 | 0.94655 | 0.94655
2022-11-09T20:30:00 | 3150 | 0.31426 | 0.93926 | 0.94088 | 0.94088 | 0.94088 | 6769.2537 | 0.023277 | 70
2022-11-09T20:45:00 | 3165 | 0.34199 | 0.96699 | 0.9414 | 0.9414
2022-11-09T21:00:00 | 3180 | 0.37497 | 0.99997 | 0.93562 | 0.93562
2022-11-09T21:15:00 | 3195 | 0.32482 | 0.94982 | 0.93491 | 0.93491
2022-11-09T21:30:00 | 3210 | 0.35557 | 0.98057 | 0.92625 | 0.92625
2022-11-09T21:45:00 | 3225 | 0.36007 | 0.98507 | 0.92831 | 0.92831
2022-11-09T22:00:00 | 3240 | 0.27903 | 0.90403 | 0.93676 | 0.93676
2022-11-09T22:15:00 | 3255 | 0.30538 | 0.93038 | 0.92687 | 0.92687
2022-11-09T22:30:00 | 3270 | 0.30996 | 0.93496 | 0.93061 | 0.93061 | 0.93061 | 6681.4101 | 0.022975 | 69
2022-11-09T22:45:00 | 3285 | 0.29263 | 0.91763 | 0.92178 | 0.92178
2022-11-09T23:00:00 | 3300 | 0.29692 | 0.92192 | 0.93385 | 0.93385
2022-11-09T23:15:00 | 3315 | 0.27466 | 0.89966 | 0.92263 | 0.92263
2022-11-09T23:30:00 | 3330 | 0.28272 | 0.90772 | 0.92297 | 0.92297
2022-11-09T23:45:00 | 3345 | 0.30125 | 0.92625 | 0.92139 | 0.92139
2022-11-10T00:00:00 | 3360 | 0.28957 | 0.91457 | 0.9242 | 0.9242
2022-11-10T00:15:00 | 3375 | 0.30884 | 0.93385 | 0.92466 | 0.92466
2022-11-10T00:30:00 | 3390 | 0.29814 | 0.92314 | 0.92697 | 0.92697 | 0.92697 | 6661.0431 | 0.022905 | 69
2022-11-10T00:45:00 | 3405 | 0.30222 | 0.92722 | 0.92614 | 0.92614
2022-11-10T01:00:00 | 3420 | 0.27893 | 0.90393 | 0.9281 | 0.9281
2022-11-10T01:15:00 | 3435 | 0.28962 | 0.91462 | 0.92169 | 0.92169
2022-11-10T01:30:00 | 3450 | 0.35462 | 0.97962 | 0.92802 | 0.92802
2022-11-10T01:45:00 | 3465 | 0.28749 | 0.91249 | 0.92581 | 0.92581
2022-11-10T02:00:00 | 3480 | 0.27859 | 0.90359 | 0.92127 | 0.92127
2022-11-10T02:15:00 | 3495 | 0.22843 | 0.85343 | 0.9233 | 0.9233
2022-11-10T02:30:00 | 3510 | 0.24997 | 0.87497 | 0.92656 | 0.92656 | 0.92656 | 6649.2351 | 0.022865 | 69
2022-11-10T02:45:00 | 3525 | 0.27912 | 0.90412 | 0.92108 | 0.92108
2022-11-10T03:00:00 | 3540 | 0.29786 | 0.92286 | 0.93197 | 0.93197
2022-11-10T03:15:00 | 3555 | 0.27692 | 0.90192 | 0.92079 | 0.92079
2022-11-10T03:30:00 | 3570 | 0.24779 | 0.87279 | 0.91725 | 0.91725
2022-11-10T03:45:00 | 3585 | 0.28715 | 0.91216 | 0.92271 | 0.92271
2022-11-10T04:00:00 | 3600 | 0.26797 | 0.89297 | 0.91321 | 0.91321
2022-11-10T04:15:00 | 3615 | 0.28705 | 0.91205 | 0.91936 | 0.91936
2022-11-10T04:30:00 | 3630 | 0.31958 | 0.94458 | 0.91719 | 0.91719 | 0.91719 | 6605.2314 | 0.022713 | 68
2022-11-10T04:45:00 | 3645 | 0.22514 | 0.85014 | 0.91905 | 0.91905
2022-11-10T05:00:00 | 3660 | 0.24572 | 0.87072 | 0.91544 | 0.91544
2022-11-10T05:15:00 | 3675 | 0.30419 | 0.92919 | 0.91715 | 0.91715
2022-11-10T05:30:00 | 3690 | 0.28947 | 0.91447 | 0.91503 | 0.91503
2022-11-10T05:45:00 | 3705 | 0.29555 | 0.92054 | 0.91346 | 0.91346
2022-11-10T06:00:00 | 3720 | 0.28239 | 0.90739 | 0.91961 | 0.91961
2022-11-10T06:15:00 | 3735 | 0.28306 | 0.90806 | 0.90905 | 0.90905
2022-11-10T06:30:00 | 3750 | 0.30393 | 0.92893 | 0.91127 | 0.91127
2022-11-10T06:45:00 | 3765 | 0.29348 | 0.91848 | 0.91327 | 0.91327
2022-11-10T07:00:00 | 3780 | 0.28261 | 0.90761 | 0.91508 | 0.91508
2022-11-10T07:15:00 | 3795 | 0.27947 | 0.90447 | 0.90609 | 0.90609
2022-11-10T07:30:00 | 3810 | 0.27265 | 0.89765 | 0.89985 | 0.89985
2022-11-10T07:45:00 | 3825 | 0.28434 | 0.90934 | 0.9011 | 0.9011
2022-11-10T08:00:00 | 3840 | 0.28622 | 0.91122 | 0.89386 | 0.89386
2022-11-10T08:15:00 | 3855 | 0.18977 | 0.81477 | 0.8944 | 0.8944
2022-11-10T08:30:00 | 3870 | 0.32164 | 0.94664 | 0.88551 | 0.88551
2022-11-10T08:45:00 | 3885 | 0.17186 | 0.79686 | 0.88225 | 0.88225
2022-11-10T09:00:00 | 3900 | 0.24378 | 0.86878 | 0.87807 | 0.87807
2022-11-10T09:15:00 | 3915 | 0.25736 | 0.88236 | 0.88119 | 0.88119
2022-11-10T09:30:00 | 3930 | 0.271 | 0.896 | 0.88488 | 0.88488
2022-11-10T09:45:00 | 3945 | 0.24828 | 0.87328 | 0.88863 | 0.88863
Note on H68: Elizabeth: Volume for interval = sum(flow at each increment [ft^3/s] * 15 min * 60 sec/min

## D0946
Site Name | 1194 Interbasin inlet | 1194 Interbasin inlet | 1194 Interbasin inlet | 1194 Interbasin inlet | 1194 Interbasin inlet | 1194 Interbasin inlet | 1194 Interbasin inlet
Isco Quantity | inches | percent | percent | cubic feet/second | cubic feet | percent | Sample Bottle
Label | 330 Level | 300 Case Humidity | 300 Reference Humidity | Flow Rate | Total Flow | 330 Bubble Air Humidity | 306 Sample Bottle
Units | in | % | % | cfs | cf | % | SU
Resolution | 0 | 0 | 0 | 0 | 0 | 0 | 0
Significant Digits | 0 | 0 | 0 | 0 | 0 | 0 | 0
Device Name | Signature Meter | Signature Meter | Signature Meter | Signature Meter | Signature Meter | Signature Meter | Signature Meter
Isco Data Type ID | 2 | 53 | 53 | 1 | 11 | 53 | 28
2022-11-06T00:00:00 | 0.00885 | 39.5284 | 40.0167 | 1e-06 | 0.030165 | 38.6434
2022-11-06T00:15:00 | -0.000957 | 39.4521 | 39.9557 | 0 |  | 38.7578
2022-11-06T00:30:00 | 0.005252 | 39.5513 | 39.9023 | 0 |  | 38.6587
2022-11-06T00:45:00 | 0.004399 | 39.2919 | 39.826 | 0 |  | 38.529
2022-11-06T01:00:00 | 0.008407 | 38.8112 | 39.6657 | 1e-06 |  | 38.445
2022-11-06T01:15:00 | -0.001653 | 38.6968 | 39.5894 | 0 |  | 38.5671
2022-11-06T01:30:00 | 0.000451 | 38.796 | 39.5513 | 0 |  | 38.4603
2022-11-06T01:45:00 | 0.007264 | 38.8265 | 39.4597 | 1e-06 |  | 38.3611
2022-11-06T02:00:00 | 0.006565 | 38.5137 | 39.3148 | 0 |  | 38.239
2022-11-06T02:15:00 | -0.002541 | 38.2772 | 39.269 | 0 |  | 38.3687
2022-11-06T02:30:00 | -0.002165 | 38.4603 | 39.2156 | 0 |  | 38.2925
2022-11-06T02:45:00 | -0.001589 | 38.3459 | 39.1164 | 0 |  | 38.239
2022-11-06T03:00:00 | 0.011721 | 38.0025 | 39.0249 | 2e-06 |  | 37.8499
2022-11-06T03:15:00 | -0.002983 | 37.9644 | 38.9562 | 0 |  | 38.117
2022-11-06T03:30:00 | 0.003999 | 37.9644 | 38.8647 | 0 |  | 38.0559
2022-11-06T03:45:00 | 0.006731 | 37.9415 | 38.8112 | 1e-06 |  | 37.9949
2022-11-06T04:00:00 | 0.007927 | 38.1475 | 38.7731 | 1e-06 |  | 37.9262
2022-11-06T04:15:00 | 0.006922 | 38.0254 | 38.7273 | 1e-06 |  | 37.8957
2022-11-06T04:30:00 | -0.00613 | 37.644 | 38.6205 | 0 |  | 37.9568
2022-11-06T04:45:00 | -0.001431 | 37.6287 | 38.59 | 0 |  | 37.9262
2022-11-06T05:00:00 | 0.0027 | 37.6363 | 38.4984 | 0 |  | 37.8728
2022-11-06T05:15:00 | 0.004635 | 37.8576 | 38.5213 | 0 |  | 37.8194
2022-11-06T05:30:00 | 0.006118 | 37.7431 | 38.4374 | 0 |  | 37.7737
2022-11-06T05:45:00 | 0.00738 | 37.3311 | 38.3535 | 1e-06 |  | 37.7889
2022-11-06T06:00:00 | -0.002796 | 37.3159 | 38.3001 | 0 |  | 37.8042
2022-11-06T06:15:00 | -0.001304 | 37.354 | 38.2467 | 0 |  | 37.766
2022-11-06T06:30:00 | -0.001017 | 37.4074 | 38.2085 | 0 |  | 37.705
2022-11-06T06:45:00 | 0.005206 | 37.4303 | 38.1628 | 0 |  | 37.6363
2022-11-06T07:00:00 | 0.009177 | 37.4227 | 38.1475 | 1e-06 |  | 37.4914
2022-11-06T07:15:00 | -0.000792 | 37.438 | 38.1246 | 0 |  | 37.5905
2022-11-06T07:30:00 | -0.004952 | 37.3922 | 38.1093 | 0 |  | 37.6363
2022-11-06T07:45:00 | -0.00019 | 37.4685 | 38.1322 | 0 |  | 37.6897
2022-11-06T08:00:00 | 0.003139 | 37.3083 | 38.1246 | 0 |  | 37.8957
2022-11-06T08:15:00 | -0.005729 | 36.6826 | 38.0178 | 0 |  | 37.7431
2022-11-06T08:30:00 | -0.001105 | 36.0876 | 37.8957 | 0 |  | 37.972
2022-11-06T08:45:00 | -0.008173 | 35.6145 | 37.705 | 0 |  | 37.8118
2022-11-06T09:00:00 | -0.006278 | 35.2254 | 37.4456 | 0 |  | 38.0102
2022-11-06T09:15:00 | -0.010122 | 34.966 | 37.2396 | 0 |  | 37.7889
2022-11-06T09:30:00 | -0.000933 | 34.9355 | 37.026 | 0 |  | 37.9796
2022-11-06T09:45:00 | -0.007181 | 34.6837 | 36.7742 | 0 |  | 37.6516
2022-11-06T10:00:00 | 9.6e-05 | 34.3404 | 36.5301 | 0 |  | 37.9339
2022-11-06T10:15:00 | -0.007943 | 34.3938 | 36.3393 | 0 |  | 37.5905
2022-11-06T10:30:00 | 2.7e-05 | 34.5235 | 36.1715 | 0 |  | 37.9262
2022-11-06T10:45:00 | 0.008492 | 34.6609 | 36.0647 | 1e-06 |  | 37.5448
2022-11-06T11:00:00 | 0.002149 | 34.7677 | 35.9807 | 0 |  | 40.4134
2022-11-06T11:15:00 | -0.002141 | 34.8897 | 35.9197 | 0 |  | 38.0865
2022-11-06T11:30:00 | 0.004745 | 34.9813 | 35.8587 | 0 |  | 38.796
2022-11-06T11:45:00 | -0.000891 | 35.0881 | 35.8282 | 0 |  | 37.7965
2022-11-06T12:00:00 | 0.006132 | 35.2254 | 35.7824 | 0 |  | 38.7426
2022-11-06T12:15:00 | 0.00331 | 35.3551 | 35.7595 | 0 |  | 37.8347
2022-11-06T12:30:00 | 0.013217 | 35.5535 | 35.8053 | 2e-06 |  | 38.5595
2022-11-06T12:45:00 | -0.000863 | 35.7595 | 35.8205 | 0 |  | 37.9491
2022-11-06T13:00:00 | -0.007393 | 35.9731 | 35.8968 | 0 |  | 37.7126
2022-11-06T13:15:00 | 0.001604 | 36.2249 | 35.9502 | 0 |  | 38.1399
2022-11-06T13:30:00 | -0.002401 | 36.469 | 36.0341 | 0 |  | 37.9339
2022-11-06T13:45:00 | 0.003727 | 36.7437 | 36.1562 | 0 |  | 38.3459
2022-11-06T14:00:00 | 0.000127 | 36.9878 | 36.2554 | 0 |  | 38.1399
2022-11-06T14:15:00 | 0.006486 | 37.2549 | 36.4004 | 0 |  | 38.5366
2022-11-06T14:30:00 | -0.001958 | 37.6058 | 36.5453 | 0 |  | 38.3306
2022-11-06T14:45:00 | 0.008948 | 37.911 | 36.7437 | 1e-06 |  | 38.6892
2022-11-06T15:00:00 | 0.00728 | 38.2009 | 36.9039 | 1e-06 |  | 39.9862
2022-11-06T15:15:00 | 0.005603 | 38.4908 | 37.1252 | 0 |  | 38.9104
2022-11-06T15:30:00 | 0.000544 | 38.7731 | 37.3159 | 0 |  | 38.7121
2022-11-06T15:45:00 | 0.006884 | 39.0172 | 37.5219 | 1e-06 |  | 38.9791
2022-11-06T16:00:00 | -0.001214 | 39.2843 | 37.705 | 0 |  | 38.8418
2022-11-06T16:15:00 | 0.007846 | 39.5513 | 37.9339 | 1e-06 |  | 39.0172
2022-11-06T16:30:00 | 0.002654 | 39.8641 | 38.117 | 0 |  | 38.9257
2022-11-06T16:45:00 | 0.008278 | 40.1845 | 38.3764 | 1e-06 |  | 39.0783
2022-11-06T17:00:00 | 0.000146 | 40.4973 | 38.6205 | 0 |  | 39.1546
2022-11-06T17:15:00 | 0.007677 | 40.7873 | 38.8647 | 1e-06 |  | 39.2766
2022-11-06T17:30:00 | 0.014007 | 40.9933 | 39.1012 | 2e-06 |  | 39.3224
2022-11-06T17:45:00 | 0.001748 | 41.1687 | 39.3224 | 0 |  | 39.5055
2022-11-06T18:00:00 | 0.009418 | 41.2984 | 39.536 | 1e-06 |  | 39.5208
2022-11-06T18:15:00 | 0.000835 | 41.3595 | 39.7115 | 0 |  | 39.7039
2022-11-06T18:30:00 | 0.003225 | 41.4129 | 39.8565 | 0 |  | 39.6734
2022-11-06T18:45:00 | 0.011409 | 41.4129 | 39.9785 | 2e-06 |  | 39.5666
2022-11-06T19:00:00 | 0.011948 | 41.4205 | 40.1006 | 2e-06 |  | 38.9486
2022-11-06T19:15:00 | 0.002282 | 41.4129 | 40.2227 | 0 |  | 39.5894
2022-11-06T19:30:00 | 0.010455 | 41.3747 | 40.2685 | 1e-06 |  | 39.475
2022-11-06T19:45:00 | -0.001287 | 41.3289 | 40.3142 | 0 |  | 39.7191
2022-11-06T20:00:00 | 0.001737 | 41.2603 | 40.3676 | 0 |  | 39.6429
2022-11-06T20:15:00 | 0.008061 | 41.184 | 40.3982 | 1e-06 |  | 39.4369
2022-11-06T20:30:00 | 0.000476 | 41.1001 | 40.3982 | 0 |  | 39.681
2022-11-06T20:45:00 | 0.000729 | 40.9933 | 40.4134 | 0 |  | 39.6047
2022-11-06T21:00:00 | 0.008892 | 40.8636 | 40.4134 | 1e-06 |  | 39.4216
2022-11-06T21:15:00 | 8.8e-05 | 40.7415 | 40.4058 | 0 |  | 39.6352
2022-11-06T21:30:00 | 0.001764 | 40.8864 | 40.4058 | 0 |  | 39.536
2022-11-06T21:45:00 | 0.004715 | 40.6728 | 40.3829 | 0 |  | 39.4063
2022-11-06T22:00:00 | 0.00976 | 40.1617 | 40.2837 | 1e-06 |  | 39.3529
2022-11-06T22:15:00 | -0.001736 | 40.0243 | 40.2379 | 0 |  | 39.4521
2022-11-06T22:30:00 | 0.001565 | 39.9633 | 40.1617 | 0 |  | 39.3453
2022-11-06T22:45:00 | 0.005582 | 40.1159 | 40.1388 | 0 |  | 39.1927
2022-11-06T23:00:00 | 0.008319 | 40.1159 | 40.0625 | 1e-06 |  | 38.6739
2022-11-06T23:15:00 | -0.000633 | 39.7344 | 39.9862 | 0 |  | 39.1012
2022-11-06T23:30:00 | 0.002132 | 39.6963 | 39.9862 | 0 |  | 39.0478
2022-11-06T23:45:00 | 0.005997 | 39.6963 | 39.9328 | 0 |  | 38.9562
2022-11-07T00:00:00 | -0.002521 | 39.3606 | 39.826 | 0 | 0.027655 | 39.0783
2022-11-07T00:15:00 | -0.001739 | 39.1775 | 39.7573 | 0 |  | 39.0935
2022-11-07T00:30:00 | 0.002554 | 39.0859 | 39.681 | 0 |  | 39.0783
2022-11-07T00:45:00 | 0.005828 | 38.9791 | 39.5971 | 0 |  | 39.0554
2022-11-07T01:00:00 | -0.004215 | 38.8647 | 39.475 | 0 |  | 39.0478
2022-11-07T01:15:00 | -0.001638 | 38.9028 | 39.4369 | 0 |  | 39.0096
2022-11-07T01:30:00 | 0.003622 | 38.7502 | 39.3224 | 0 |  | 38.9791
2022-11-07T01:45:00 | 0.005952 | 38.3535 | 39.1622 | 0 |  | 38.9944
2022-11-07T02:00:00 | -0.003535 | 38.178 | 39.1088 | 0 |  | 38.9181
2022-11-07T02:15:00 | 0.001324 | 38.1322 | 38.9715 | 0 |  | 38.8723
2022-11-07T02:30:00 | 0.006479 | 38.1551 | 38.8875 | 0 |  | 38.8875
2022-11-07T02:45:00 | -0.001606 | 38.3153 | 38.857 | 0 |  | 38.7731
2022-11-07T03:00:00 | 0.005913 | 38.239 | 38.7807 | 0 |  | 38.9638
2022-11-07T03:15:00 | -0.001425 | 37.8957 | 38.6892 | 0 |  | 38.735
2022-11-07T03:30:00 | 0.00163 | 37.9186 | 38.6129 | 0 |  | 38.6968
2022-11-07T03:45:00 | 0.005348 | 38.1093 | 38.5976 | 0 |  | 38.7197
2022-11-07T04:00:00 | -0.00523 | 38.2619 | 38.5595 | 0 |  | 38.59
2022-11-07T04:15:00 | 0.002165 | 38.117 | 38.4984 | 0 |  | 38.59
2022-11-07T04:30:00 | 0.003094 | 37.9034 | 38.4756 | 0 |  | 38.6281
2022-11-07T04:45:00 | 0.006039 | 37.9415 | 38.4527 | 0 |  | 38.6892
2022-11-07T05:00:00 | -0.007261 | 38.0254 | 38.3993 | 0 |  | 38.59
2022-11-07T05:15:00 | 0.002016 | 38.1017 | 38.384 | 0 |  | 38.6205
2022-11-07T05:30:00 | 0.002701 | 38.1628 | 38.384 | 0 |  | 38.6205
2022-11-07T05:45:00 | 0.005718 | 38.2238 | 38.384 | 0 |  | 38.6892
2022-11-07T06:00:00 | -0.001749 | 38.2467 | 38.3687 | 0 |  | 38.5824
2022-11-07T06:15:00 | 0.00271 | 38.2696 | 38.3611 | 0 |  | 38.6281
2022-11-07T06:30:00 | 0.003749 | 38.323 | 38.384 | 0 |  | 38.6663
2022-11-07T06:45:00 | -0.005398 | 38.3306 | 38.3993 | 0 |  | 38.5747
2022-11-07T07:00:00 | 0.006856 | 38.4832 | 38.4374 | 1e-06 |  | 38.9257
2022-11-07T07:15:00 | -0.002887 | 38.5595 | 38.4222 | 0 |  | 38.6205
2022-11-07T07:30:00 | 0.004617 | 38.3001 | 38.384 | 0 |  | 38.6587
2022-11-07T07:45:00 | 0.007011 | 38.1246 | 38.3916 | 1e-06 |  | 38.7121
2022-11-07T08:00:00 | -0.003479 | 38.1017 | 38.3687 | 0 |  | 38.6281
2022-11-07T08:15:00 | 0.001455 | 38.117 | 38.3459 | 0 |  | 38.7578
2022-11-07T08:30:00 | 0.008195 | 38.2925 | 38.3611 | 1e-06 |  | 38.8341
2022-11-07T08:45:00 | -0.000676 | 38.2619 | 38.3459 | 0 |  | 38.6892
2022-11-07T09:00:00 | 0.003172 | 37.9034 | 38.2467 | 0 |  | 38.8875
2022-11-07T09:15:00 | 0.000467 | 37.766 | 38.2238 | 0 |  | 38.7044
2022-11-07T09:30:00 | 0.017967 | 37.7355 | 38.1628 | 4e-06 |  | 38.9486
2022-11-07T09:45:00 | 0.001376 | 37.6745 | 38.1322 | 0 |  | 38.8112
2022-11-07T10:00:00 | 0.017686 | 37.5905 | 38.0331 | 4e-06 |  | 38.9867
2022-11-07T10:15:00 | 0.002662 | 37.5371 | 37.9644 | 0 |  | 38.8112
2022-11-07T10:30:00 | 0.004267 | 37.56 | 37.9034 | 0 |  | 38.6129
2022-11-07T10:45:00 | 0.040592 | 37.5829 | 37.8576 | 2.5e-05 |  | 38.8875
2022-11-07T11:00:00 | 0.014417 | 37.5905 | 37.8271 | 3e-06 |  | 39.7573
2022-11-07T11:15:00 | 0.021252 | 37.6134 | 37.8118 | 6e-06 |  | 38.8875
2022-11-07T11:30:00 | 0.019733 | 37.6363 | 37.7813 | 5e-06 |  | 39.0706
2022-11-07T11:45:00 | 0.006274 | 37.6363 | 37.7813 | 0 |  | 38.7502
2022-11-07T12:00:00 | 0.010594 | 37.5295 | 37.7279 | 1e-06 |  | 39.2995
2022-11-07T12:15:00 | 0.008639 | 37.4303 | 37.6592 | 1e-06 |  | 38.7655
2022-11-07T12:30:00 | 0.017692 | 37.3998 | 37.6134 | 4e-06 |  | 39.2156
2022-11-07T12:45:00 | 0.008628 | 37.5295 | 37.5982 | 1e-06 |  | 38.7578
2022-11-07T13:00:00 | 0.019005 | 37.7431 | 37.5982 | 5e-06 |  | 38.8875
2022-11-07T13:15:00 | 0.007219 | 37.9644 | 37.6363 | 1e-06 |  | 38.8418
2022-11-07T13:30:00 | 0.011005 | 38.1628 | 37.705 | 1e-06 |  | 38.7655
2022-11-07T13:45:00 | 0.009605 | 38.3687 | 37.766 | 1e-06 |  | 38.9562
2022-11-07T14:00:00 | 0.008506 | 38.5671 | 37.8881 | 1e-06 |  | 38.8875
2022-11-07T14:15:00 | 0.005221 | 38.7197 | 37.9796 | 0 |  | 39.0783
2022-11-07T14:30:00 | 0.008589 | 38.9486 | 38.0865 | 1e-06 |  | 38.9791
2022-11-07T14:45:00 | 0.020921 | 39.3148 | 38.2162 | 6e-06 |  | 38.9867
2022-11-07T15:00:00 | 0.008361 | 39.6734 | 38.4145 | 2e-06 |  | 39.0783
2022-11-07T15:15:00 | 0.014969 | 39.8412 | 38.6205 | 3e-06 |  | 38.9562
2022-11-07T15:30:00 | -0.000652 | 39.9328 | 38.7807 | 0 |  | 38.9715
2022-11-07T15:45:00 | 0.005797 | 40.0014 | 38.9104 | 0 |  | 39.0706
2022-11-07T16:00:00 | 0.015521 | 40.0472 | 39.002 | 3e-06 |  | 39.2003
2022-11-07T16:15:00 | 0.002576 | 40.0625 | 39.0706 | 0 |  | 39.208
2022-11-07T16:30:00 | 0.009434 | 40.0854 | 39.1546 | 1e-06 |  | 39.2995
2022-11-07T16:45:00 | 0.001795 | 40.093 | 39.2461 | 0 |  | 39.33
2022-11-07T17:00:00 | 0.004268 | 40.1235 | 39.2995 | 0 |  | 39.3682
2022-11-07T17:15:00 | 0.008253 | 40.1388 | 39.3453 | 1e-06 |  | 39.3987
2022-11-07T17:30:00 | 0.001209 | 40.1464 | 39.414 | 0 |  | 39.4216
2022-11-07T17:45:00 | 0.004701 | 40.1235 | 39.4521 | 0 |  | 39.4292
2022-11-07T18:00:00 | 0.010442 | 40.1388 | 39.4826 | 1e-06 |  | 39.4597
2022-11-07T18:15:00 | 0.000532 | 40.1006 | 39.5055 | 0 |  | 39.4445
2022-11-07T18:30:00 | 0.005212 | 40.1006 | 39.5284 | 0 |  | 39.4445
2022-11-07T18:45:00 | 0.006791 | 40.1006 | 39.536 | 1e-06 |  | 39.4216
2022-11-07T19:00:00 | 0.00854 | 40.0548 | 39.5513 | 1e-06 |  | 39.2385
2022-11-07T19:15:00 | 0.001847 | 40.0472 | 39.5818 | 0 |  | 39.3606
2022-11-07T19:30:00 | 0.004091 | 40.0243 | 39.5818 | 0 |  | 39.3377
2022-11-07T19:45:00 | 0.00904 | 40.0167 | 39.62 | 1e-06 |  | 39.3072
2022-11-07T20:00:00 | 0.002622 | 39.9862 | 39.5971 | 0 |  | 39.33
2022-11-07T20:15:00 | 0.002219 | 40.2074 | 39.6734 | 0 |  | 39.33
2022-11-07T20:30:00 | 0.007556 | 40.1693 | 39.6734 | 1e-06 |  | 39.2766
2022-11-07T20:45:00 | 0.001213 | 39.8183 | 39.6352 | 0 |  | 39.3224
2022-11-07T21:00:00 | 0.006278 | 39.681 | 39.62 | 0 |  | 39.3072
2022-11-07T21:15:00 | 0.007639 | 39.6657 | 39.5894 | 1e-06 |  | 39.2614
2022-11-07T21:30:00 | 0.003009 | 39.7039 | 39.5666 | 0 |  | 39.2843
2022-11-07T21:45:00 | 0.005311 | 39.7115 | 39.5589 | 0 |  | 39.2309
2022-11-07T22:00:00 | 0.008716 | 39.7497 | 39.5589 | 1e-06 |  | 39.1317
2022-11-07T22:15:00 | -0.000807 | 39.7802 | 39.5589 | 0 |  | 39.2156
2022-11-07T22:30:00 | 0.005078 | 39.8107 | 39.5742 | 0 |  | 39.1622
2022-11-07T22:45:00 | 0.006047 | 39.8107 | 39.5666 | 0 |  | 39.1164
2022-11-07T23:00:00 | 0.010312 | 39.7726 | 39.6047 | 1e-06 |  | 38.7731
2022-11-07T23:15:00 | 0.002665 | 39.7573 | 39.6123 | 0 |  | 39.063
2022-11-07T23:30:00 | 0.006487 | 39.7268 | 39.62 | 0 |  | 39.0325
2022-11-07T23:45:00 | 0.009552 | 39.6963 | 39.6123 | 1e-06 |  | 39.0096
2022-11-08T00:00:00 | -4.9e-05 | 39.6276 | 39.6047 | 0 | 0.087212 | 39.0859
2022-11-08T00:15:00 | 0.005578 | 39.5666 | 39.5818 | 0 |  | 39.0249
2022-11-08T00:30:00 | 0.00552 | 39.4979 | 39.536 | 0 |  | 38.9638
2022-11-08T00:45:00 | -0.003794 | 39.4597 | 39.5284 | 0 |  | 39.0096
2022-11-08T01:00:00 | -0.002136 | 39.3606 | 39.475 | 0 |  | 38.9791
2022-11-08T01:15:00 | 0.006931 | 39.2843 | 39.4521 | 1e-06 |  | 38.9409
2022-11-08T01:30:00 | 0.007165 | 39.1927 | 39.4216 | 1e-06 |  | 38.9257
2022-11-08T01:45:00 | -0.005712 | 39.1012 | 39.3682 | 0 |  | 38.9257
2022-11-08T02:00:00 | -0.002121 | 39.002 | 39.3377 | 0 |  | 38.9333
2022-11-08T02:15:00 | 0.004147 | 38.9028 | 39.2766 | 0 |  | 38.9333
2022-11-08T02:30:00 | 0.005062 | 38.796 | 39.2309 | 0 |  | 38.9409
2022-11-08T02:45:00 | -0.001766 | 38.6968 | 39.1393 | 0 |  | 38.8799
2022-11-08T03:00:00 | 0.00696 | 38.5976 | 39.0783 | 1e-06 |  | 39.002
2022-11-08T03:15:00 | -0.001652 | 38.5518 | 39.0249 | 0 |  | 38.8189
2022-11-08T03:30:00 | 0.000857 | 38.4756 | 38.9638 | 0 |  | 38.7578
2022-11-08T03:45:00 | 0.005493 | 38.4222 | 38.8952 | 0 |  | 38.7807
2022-11-08T04:00:00 | -0.005103 | 38.3535 | 38.8265 | 0 |  | 38.6892
2022-11-08T04:15:00 | -0.003154 | 38.323 | 38.7807 | 0 |  | 38.6892
2022-11-08T04:30:00 | 0.004964 | 38.3306 | 38.7426 | 0 |  | 38.7273
2022-11-08T04:45:00 | 0.014749 | 38.2314 | 38.6815 | 3e-06 |  | 38.8952
2022-11-08T05:00:00 | 0.001757 | 38.1322 | 38.6281 | 0 |  | 38.6815
2022-11-08T05:15:00 | 0.019356 | 38.0636 | 38.5747 | 1.1e-05 |  | 38.6129
2022-11-08T05:30:00 | 0.00542 | 37.9873 | 38.4908 | 2e-06 |  | 38.7731
2022-11-08T05:45:00 | 0.015492 | 37.9796 | 38.4374 | 5e-06 |  | 38.6815
2022-11-08T06:00:00 | 0.30939 | 37.9339 | 38.384 | 0.006536 |  | 38.6205
2022-11-08T06:15:00 | 1.7032 | 37.9339 | 38.3153 | 0.074082 |  | 38.651
2022-11-08T06:30:00 | 1.7978 | 37.9949 | 38.2925 | 0.082863 |  | 38.5824
2022-11-08T06:45:00 | 1.8239 | 38.0178 | 38.2619 | 0.085355 |  | 38.7502
2022-11-08T07:00:00 | 1.8717 | 38.0559 | 38.2467 | 0.09002 |  | 39.3148
2022-11-08T07:15:00 | 2.0225 | 38.1017 | 38.2543 | 0.10556 |  | 38.7044
2022-11-08T07:30:00 | 2.0578 | 38.1628 | 38.2467 | 0.10937 |  | 38.7197
2022-11-08T07:45:00 | 2.1692 | 38.2238 | 38.2543 | 0.12182 |  | 38.7731
2022-11-08T08:00:00 | 2.948 | 38.2467 | 38.2467 | 0.22607 |  | 38.8723
2022-11-08T08:15:00 | 3.2573 | 38.323 | 38.2543 | 0.27529 |  | 38.7121
2022-11-08T08:30:00 | 3.4071 | 38.3916 | 38.2925 | 0.30063 |  | 38.7655
2022-11-08T08:45:00 | 3.5666 | 38.4527 | 38.3153 | 0.32859 |  | 38.8112
2022-11-08T09:00:00 | 3.6475 | 38.4984 | 38.3306 | 0.34318 |  | 38.8799
2022-11-08T09:15:00 | 3.6724 | 38.5137 | 38.3459 | 0.34772 |  | 39.0096
2022-11-08T09:30:00 | 3.621 | 38.5442 | 38.384 | 0.33839 |  | 39.1775
2022-11-08T09:45:00 | 3.5996 | 38.5061 | 38.384 | 0.33455 |  | 38.8875
2022-11-08T10:00:00 | 3.4806 | 38.4298 | 38.3764 | 0.3134 |  | 38.9715
2022-11-08T10:15:00 | 3.3514 | 38.3306 | 38.3764 | 0.29109 |  | 39.269
2022-11-08T10:30:00 | 3.2046 | 38.239 | 38.3459 | 0.26662 |  | 38.9486
2022-11-08T10:45:00 | 3.215 | 38.1017 | 38.2925 | 0.26831 |  | 39.1317
2022-11-08T11:00:00 | 3.1068 | 37.9796 | 38.2238 | 0.25081 |  | 40.0396
2022-11-08T11:15:00 | 2.9046 | 37.9415 | 38.1475 | 0.2195 |  | 39.1088
2022-11-08T11:30:00 | 2.7988 | 37.972 | 38.0941 | 0.20385 |  | 39.1698
2022-11-08T11:45:00 | 2.633 | 38.0407 | 38.0788 | 0.18037 |  | 38.9409
2022-11-08T12:00:00 | 2.4532 | 38.1322 | 38.0636 | 0.15641 |  | 39.0249
2022-11-08T12:15:00 | 2.3619 | 38.2772 | 38.0788 | 0.14485 |  | 39.1088
2022-11-08T12:30:00 | 2.27 | 38.384 | 38.1093 | 0.13363 |  | 38.9944
2022-11-08T12:45:00 | 2.22 | 38.4908 | 38.1704 | 0.1277 |  | 39.3453
2022-11-08T13:00:00 | 2.2297 | 38.5824 | 38.2085 | 0.12885 |  | 39.1088
2022-11-08T13:15:00 | 2.1251 | 38.6129 | 38.2543 | 0.11681 |  | 39.4063
2022-11-08T13:30:00 | 2.1565 | 38.6663 | 38.2696 | 0.12037 |  | 39.1241
2022-11-08T13:45:00 | 2.1122 | 38.8189 | 38.3077 | 0.11537 |  | 39.3453
2022-11-08T14:00:00 | 2.0946 | 38.9867 | 38.3611 | 0.11341 |  | 39.1546
2022-11-08T14:15:00 | 2.0528 | 39.1698 | 38.4527 | 0.10883 |  | 39.208
2022-11-08T14:30:00 | 2.0265 | 39.4826 | 38.5671 | 0.10599 |  | 39.1164
2022-11-08T14:45:00 | 1.9685 | 39.6352 | 38.7044 | 0.099861 |  | 39.2919
2022-11-08T15:00:00 | 1.9239 | 39.7268 | 38.8189 | 0.09526 |  | 39.6886
2022-11-08T15:15:00 | 1.9248 | 39.8107 | 38.9409 | 0.095354 |  | 39.3606
2022-11-08T15:30:00 | 1.8773 | 39.8565 | 39.002 | 0.090576 |  | 39.3835
2022-11-08T15:45:00 | 1.8033 | 39.9709 | 39.0935 | 0.083363 |  | 39.2766
2022-11-08T16:00:00 | 1.751 | 40.093 | 39.1775 | 0.078452 |  | 39.3682
2022-11-08T16:15:00 | 1.6466 | 40.1617 | 39.269 | 0.069068 |  | 39.4292
2022-11-08T16:30:00 | 1.5551 | 40.2303 | 39.3682 | 0.061336 |  | 39.4292
2022-11-08T16:45:00 | 1.4514 | 40.2837 | 39.4063 | 0.053126 |  | 39.4216
2022-11-08T17:00:00 | 1.2705 | 40.4745 | 39.475 | 0.040211 |  | 39.2919
2022-11-08T17:15:00 | 1.1575 | 40.6652 | 39.5971 | 0.033068 |  | 39.1851
2022-11-08T17:30:00 | 1.0697 | 40.8636 | 39.7115 | 0.028003 |  | 39.2766
2022-11-08T17:45:00 | 1.076 | 40.9704 | 39.8641 | 0.028356 |  | 39.2385
2022-11-08T18:00:00 | 1.673 | 40.9933 | 39.9862 | 0.071384 |  | 39.2919
2022-11-08T18:15:00 | 1.8127 | 40.917 | 40.0625 | 0.084263 |  | 39.4521
2022-11-08T18:30:00 | 1.9136 | 40.8025 | 40.1235 | 0.094216 |  | 39.4369
2022-11-08T18:45:00 | 2.0038 | 40.6728 | 40.1388 | 0.10357 |  | 39.3911
2022-11-08T19:00:00 | 2.0386 | 40.505 | 40.1617 | 0.10729 |  | 39.0783
2022-11-08T19:15:00 | 2.0458 | 40.36 | 40.1311 | 0.10807 |  | 39.4063
2022-11-08T19:30:00 | 2.0401 | 40.3066 | 40.1006 | 0.10745 |  | 39.3529
2022-11-08T19:45:00 | 2.0576 | 40.2151 | 40.0777 | 0.10935 |  | 39.2919
2022-11-08T20:00:00 | 2.0371 | 40.1006 | 40.032 | 0.10713 |  | 39.2538
2022-11-08T20:15:00 | 2.0056 | 39.9785 | 39.9785 | 0.10376 |  | 39.33
2022-11-08T20:30:00 | 2.0122 | 40.0701 | 39.9938 | 0.10446 |  | 39.2766
2022-11-08T20:45:00 | 1.921 | 39.948 | 39.9328 | 0.094969 |  | 39.2156
2022-11-08T21:00:00 | 1.8861 | 39.4674 | 39.8412 | 0.091449 |  | 39.1622
2022-11-08T21:15:00 | 1.8229 | 39.2385 | 39.7497 | 0.08525 |  | 39.1317
2022-11-08T21:30:00 | 1.7805 | 39.1851 | 39.6657 | 0.0812 |  | 39.1698
2022-11-08T21:45:00 | 1.7198 | 39.1546 | 39.5971 | 0.075587 |  | 39.1393
2022-11-08T22:00:00 | 1.6533 | 39.1393 | 39.5208 | 0.069655 |  | 39.063
2022-11-08T22:15:00 | 1.582 | 39.0859 | 39.4597 | 0.063563 |  | 39.0249
2022-11-08T22:30:00 | 1.4732 | 39.0172 | 39.3987 | 0.054801 |  | 39.0401
2022-11-08T22:45:00 | 1.3623 | 38.9791 | 39.3758 | 0.046541 |  | 39.0096
2022-11-08T23:00:00 | 1.2004 | 38.9486 | 39.2919 | 0.035699 |  | 38.9181
2022-11-08T23:15:00 | 1.1013 | 38.8875 | 39.2614 | 0.029776 |  | 38.9181
2022-11-08T23:30:00 | 1.0802 | 38.857 | 39.2232 | 0.02859 |  | 38.8875
2022-11-08T23:45:00 | 1.0285 | 38.796 | 39.1622 | 0.025779 |  | 38.8723
2022-11-09T00:00:00 | 0.99665 | 38.7655 | 39.1241 | 0.024121 | 8035.584 | 38.8265
2022-11-09T00:15:00 | 0.98435 | 38.7044 | 39.0935 | 0.023496 |  | 38.8112
2022-11-09T00:30:00 | 0.93665 | 38.6739 | 39.0401 | 0.021153 |  | 38.7655
2022-11-09T00:45:00 | 0.9337 | 38.6739 | 38.9867 | 0.021012 |  | 38.735
2022-11-09T01:00:00 | 0.92083 | 38.7044 | 38.9638 | 0.020404 |  | 38.6968
2022-11-09T01:15:00 | 0.90447 | 38.7502 | 38.9409 | 0.019644 |  | 38.6663
2022-11-09T01:30:00 | 0.95181 | 38.7884 | 38.9333 | 0.021884 |  | 38.651
2022-11-09T01:45:00 | 1.0053 | 38.8112 | 38.9333 | 0.024564 |  | 38.6434
2022-11-09T02:00:00 | 0.98385 | 38.796 | 38.9486 | 0.023471 |  | 38.6358
2022-11-09T02:15:00 | 1.6385 | 38.7807 | 38.9333 | 0.068372 |  | 38.6281
2022-11-09T02:30:00 | 1.9159 | 38.7578 | 38.9333 | 0.094454 |  | 38.6358
2022-11-09T02:45:00 | 1.9895 | 38.7426 | 38.9333 | 0.10206 |  | 38.6129
2022-11-09T03:00:00 | 2.0323 | 38.735 | 38.9028 | 0.10662 |  | 38.4832
2022-11-09T03:15:00 | 2.0474 | 38.735 | 38.9181 | 0.10824 |  | 38.5366
2022-11-09T03:30:00 | 2.0174 | 38.9867 | 38.9409 | 0.10501 |  | 38.5366
2022-11-09T03:45:00 | 1.9896 | 38.8341 | 38.9409 | 0.10207 |  | 38.5137
2022-11-09T04:00:00 | 1.9651 | 38.4222 | 38.8723 | 0.099508 |  | 38.5061
2022-11-09T04:15:00 | 1.9245 | 38.529 | 38.8875 | 0.095323 |  | 38.4984
2022-11-09T04:30:00 | 1.8969 | 38.5747 | 38.8494 | 0.092529 |  | 38.4756
2022-11-09T04:45:00 | 1.8292 | 38.3077 | 38.7807 | 0.085858 |  | 38.4908
2022-11-09T05:00:00 | 1.8059 | 38.1704 | 38.7273 | 0.083617 |  | 38.4603
2022-11-09T05:15:00 | 1.7307 | 38.1856 | 38.7044 | 0.076583 |  | 38.4756
2022-11-09T05:30:00 | 1.677 | 38.239 | 38.6587 | 0.071737 |  | 38.3993
2022-11-09T05:45:00 | 1.597 | 38.2848 | 38.6205 | 0.064824 |  | 38.3764
2022-11-09T06:00:00 | 1.526 | 38.5671 | 38.6663 | 0.058973 |  | 38.3306
2022-11-09T06:15:00 | 1.3904 | 38.4603 | 38.6587 | 0.04857 |  | 38.3306
2022-11-09T06:30:00 | 1.272 | 38.1246 | 38.5976 | 0.040315 |  | 38.3382
2022-11-09T06:45:00 | 1.173 | 38.117 | 38.5747 | 0.034005 |  | 38.3459
2022-11-09T07:00:00 | 1.1082 | 38.1399 | 38.5671 | 0.03017 |  | 38.2543
2022-11-09T07:15:00 | 1.0573 | 38.1551 | 38.5366 | 0.027325 |  | 38.2696
2022-11-09T07:30:00 | 1.0186 | 38.178 | 38.529 | 0.025259 |  | 38.239
2022-11-09T07:45:00 | 0.97341 | 38.1856 | 38.4832 | 0.022948 |  | 38.2619
2022-11-09T08:00:00 | 0.9521 | 38.1093 | 38.4908 | 0.021898 |  | 38.323
2022-11-09T08:15:00 | 0.89903 | 37.9796 | 38.4756 | 0.019394 |  | 38.3459
2022-11-09T08:30:00 | 0.89273 | 37.7737 | 38.4222 | 0.019108 |  | 38.445
2022-11-09T08:45:00 | 0.85513 | 37.4914 | 38.3459 | 0.017442 |  | 38.3382
2022-11-09T09:00:00 | 0.83978 | 37.2396 | 38.2162 | 0.016784 |  | 38.3535
2022-11-09T09:15:00 | 0.83093 | 37.0565 | 38.0865 | 0.016411 |  | 38.5213
2022-11-09T09:30:00 | 0.82418 | 36.8886 | 37.9873 | 0.016129 |  | 38.2314
2022-11-09T09:45:00 | 0.81419 | 36.7513 | 37.8576 | 0.015717 |  | 38.4984
2022-11-09T10:00:00 | 0.79797 | 36.6445 | 37.7355 | 0.01506 |  | 38.2009
2022-11-09T10:15:00 | 0.82518 | 36.5758 | 37.6134 | 0.016171 |  | 38.4984
2022-11-09T10:30:00 | 0.78133 | 36.614 | 37.5143 | 0.0144 |  | 38.1322
2022-11-09T10:45:00 | 0.77585 | 36.7589 | 37.4303 | 0.014187 |  | 38.4069
2022-11-09T11:00:00 | 0.76779 | 36.881 | 37.3846 | 0.013875 |  | 39.2003
2022-11-09T11:15:00 | 0.75224 | 36.9726 | 37.3846 | 0.013284 |  | 38.178
2022-11-09T11:30:00 | 0.72674 | 36.9802 | 37.3693 | 0.012345 |  | 37.9491
2022-11-09T11:45:00 | 0.71233 | 36.9268 | 37.3388 | 0.01183 |  | 38.0636
2022-11-09T12:00:00 | 0.69412 | 37.1023 | 37.3159 | 0.011195 |  | 37.8271
2022-11-09T12:15:00 | 0.7012 | 37.3693 | 37.3693 | 0.011439 |  | 37.9644
2022-11-09T12:30:00 | 0.67954 | 37.5448 | 37.4303 | 0.0107 |  | 37.8499
2022-11-09T12:45:00 | 0.67675 | 37.7889 | 37.5219 | 0.010606 |  | 38.0788
2022-11-09T13:00:00 | 0.65495 | 37.9186 | 37.5753 | 0.009892 |  | 37.972
2022-11-09T13:15:00 | 0.65014 | 37.7202 | 37.5677 | 0.009737 |  | 38.178
2022-11-09T13:30:00 | 0.62508 | 37.56 | 37.56 | 0.008954 |  | 38.1322
2022-11-09T13:45:00 | 0.63611 | 37.8652 | 37.5829 | 0.009294 |  | 38.3077
2022-11-09T14:00:00 | 0.60732 | 38.1551 | 37.6974 | 0.00842 |  | 38.1246
2022-11-09T14:15:00 | 0.59332 | 38.0636 | 37.7202 | 0.008011 |  | 38.3916
2022-11-09T14:30:00 | 0.58219 | 37.9796 | 37.6974 | 0.007693 |  | 38.239
2022-11-09T14:45:00 | 0.57651 | 38.384 | 37.7737 | 0.007534 |  | 38.4832
2022-11-09T15:00:00 | 0.56651 | 38.3153 | 37.8118 | 0.007257 |  | 39.9938
2022-11-09T15:15:00 | 0.5553 | 38.3687 | 37.8194 | 0.006954 |  | 38.6892
2022-11-09T15:30:00 | 0.55937 | 38.5518 | 37.8652 | 0.007063 |  | 38.4832
2022-11-09T15:45:00 | 0.56117 | 38.8723 | 37.972 | 0.007112 |  | 38.5595
2022-11-09T16:00:00 | 0.54686 | 39.269 | 38.1246 | 0.00673 |  | 38.4603
2022-11-09T16:15:00 | 0.52632 | 39.7191 | 38.3306 | 0.006201 |  | 38.5137
2022-11-09T16:30:00 | 0.50943 | 40.1845 | 38.5671 | 0.005783 |  | 38.5595
2022-11-09T16:45:00 | 0.51572 | 40.9551 | 38.8875 | 0.005937 |  | 38.6815
2022-11-09T17:00:00 | 0.48392 | 41.1535 | 39.1546 | 0.005181 |  | 38.7807
2022-11-09T17:15:00 | 0.48029 | 40.8483 | 39.3224 | 0.005098 |  | 39.0401
2022-11-09T17:30:00 | 0.48927 | 40.9398 | 39.5437 | 0.005304 |  | 39.1469
2022-11-09T17:45:00 | 0.44958 | 41.0695 | 39.6886 | 0.004425 |  | 39.1241
2022-11-09T18:00:00 | 0.47055 | 41.123 | 39.8107 | 0.004879 |  | 39.3453
2022-11-09T18:15:00 | 0.46153 | 41.1077 | 39.9328 | 0.004681 |  | 39.3453
2022-11-09T18:30:00 | 0.43 | 41.0924 | 40.032 | 0.004022 |  | 39.2003
2022-11-09T18:45:00 | 0.44514 | 41.0085 | 40.1082 | 0.004332 |  | 39.414
2022-11-09T19:00:00 | 0.40917 | 40.9398 | 40.154 | 0.003616 |  | 38.6205
2022-11-09T19:15:00 | 0.40619 | 40.8559 | 40.1922 | 0.003559 |  | 39.1698
2022-11-09T19:30:00 | 0.40283 | 40.7644 | 40.2227 | 0.003497 |  | 39.1546
2022-11-09T19:45:00 | 0.37222 | 40.6499 | 40.2151 | 0.002951 |  | 39.0096
2022-11-09T20:00:00 | 0.38433 | 40.5736 | 40.2151 | 0.003161 |  | 39.2232
2022-11-09T20:15:00 | 0.34892 | 40.4745 | 40.1922 | 0.002568 |  | 39.1546
2022-11-09T20:30:00 | 0.31426 | 40.3829 | 40.2074 | 0.002051 |  | 39.0706
2022-11-09T20:45:00 | 0.34199 | 40.4973 | 40.1845 | 0.00246 |  | 38.9257
2022-11-09T21:00:00 | 0.37497 | 40.2685 | 40.1769 | 0.002998 |  | 39.063
2022-11-09T21:15:00 | 0.32482 | 39.7573 | 40.0777 | 0.002202 |  | 39.0096
2022-11-09T21:30:00 | 0.35557 | 39.6505 | 40.032 | 0.002675 |  | 38.9333
2022-11-09T21:45:00 | 0.36007 | 39.8031 | 40.0014 | 0.002748 |  | 38.857
2022-11-09T22:00:00 | 0.27903 | 39.7497 | 39.9251 | 0.001588 |  | 38.9181
2022-11-09T22:15:00 | 0.30538 | 39.3606 | 39.8183 | 0.001929 |  | 38.8189
2022-11-09T22:30:00 | 0.30996 | 39.1241 | 39.7497 | 0.001991 |  | 38.735
2022-11-09T22:45:00 | 0.29263 | 39.3224 | 39.7344 | 0.00176 |  | 38.7197
2022-11-09T23:00:00 | 0.29692 | 39.2385 | 39.6581 | 0.001816 |  | 38.239
2022-11-09T23:15:00 | 0.27466 | 38.8418 | 39.5284 | 0.001535 |  | 38.5442
2022-11-09T23:30:00 | 0.28272 | 38.9944 | 39.5284 | 0.001634 |  | 38.4527
2022-11-09T23:45:00 | 0.30125 | 38.9028 | 39.4521 | 0.001873 |  | 38.4222
2022-11-10T00:00:00 | 0.28957 | 38.5595 | 39.3529 | 0.00172 | 2095.9167 | 38.3611
2022-11-10T00:15:00 | 0.30884 | 38.4908 | 39.2766 | 0.001976 |  | 38.4679
2022-11-10T00:30:00 | 0.29814 | 38.5061 | 39.2156 | 0.001832 |  | 38.3764
2022-11-10T00:45:00 | 0.30222 | 38.5061 | 39.1622 | 0.001886 |  | 38.3153
2022-11-10T01:00:00 | 0.27893 | 38.529 | 39.0935 | 0.001587 |  | 38.3077
2022-11-10T01:15:00 | 0.28962 | 38.4984 | 39.063 | 0.001721 |  | 38.2238
2022-11-10T01:30:00 | 0.35462 | 38.4908 | 39.002 | 0.00266 |  | 38.2238
2022-11-10T01:45:00 | 0.28749 | 38.6587 | 39.0249 | 0.001694 |  | 38.1399
2022-11-10T02:00:00 | 0.27859 | 38.6281 | 38.9791 | 0.001583 |  | 38.1551
2022-11-10T02:15:00 | 0.22843 | 38.2467 | 38.9028 | 0.001032 |  | 38.1704
2022-11-10T02:30:00 | 0.24997 | 38.2543 | 38.9028 | 0.001253 |  | 38.0865
2022-11-10T02:45:00 | 0.27912 | 38.1475 | 38.857 | 0.001589 |  | 38.0254
2022-11-10T03:00:00 | 0.29786 | 37.8194 | 38.7578 | 0.001828 |  | 37.6592
2022-11-10T03:15:00 | 0.27692 | 37.7737 | 38.7044 | 0.001562 |  | 37.9415
2022-11-10T03:30:00 | 0.24779 | 37.8423 | 38.6587 | 0.00123 |  | 37.8957
2022-11-10T03:45:00 | 0.28715 | 37.8805 | 38.59 | 0.001689 |  | 37.8118
2022-11-10T04:00:00 | 0.26797 | 37.8881 | 38.5671 | 0.001456 |  | 37.7431
2022-11-10T04:15:00 | 0.28705 | 37.9034 | 38.5137 | 0.001688 |  | 37.6897
2022-11-10T04:30:00 | 0.31958 | 37.9034 | 38.4832 | 0.002127 |  | 37.6974
2022-11-10T04:45:00 | 0.22514 | 37.8728 | 38.4298 | 0.001 |  | 37.7279
2022-11-10T05:00:00 | 0.24572 | 37.8347 | 38.4374 | 0.001208 |  | 37.6974
2022-11-10T05:15:00 | 0.30419 | 37.8194 | 38.4222 | 0.001913 |  | 37.644
2022-11-10T05:30:00 | 0.28947 | 38.0178 | 38.4298 | 0.001719 |  | 37.5982
2022-11-10T05:45:00 | 0.29555 | 37.9339 | 38.3916 | 0.001797 |  | 37.5295
2022-11-10T06:00:00 | 0.28239 | 37.5219 | 38.3306 | 0.00163 |  | 37.4761
2022-11-10T06:15:00 | 0.28306 | 37.3769 | 38.3077 | 0.001638 |  | 37.499
2022-11-10T06:30:00 | 0.30393 | 37.4685 | 38.3001 | 0.001909 |  | 37.5448
2022-11-10T06:45:00 | 0.29348 | 37.56 | 38.2543 | 0.001771 |  | 37.5143
2022-11-10T07:00:00 | 0.28261 | 37.293 | 38.1628 | 0.001632 |  | 37.2549
2022-11-10T07:15:00 | 0.27947 | 37.0489 | 38.1017 | 0.001594 |  | 37.4303
2022-11-10T07:30:00 | 0.27265 | 37.0336 | 38.0407 | 0.001511 |  | 37.4074
2022-11-10T07:45:00 | 0.28434 | 36.9878 | 38.0025 | 0.001654 |  | 37.4227
2022-11-10T08:00:00 | 0.28622 | 37.0107 | 38.0178 | 0.001678 |  | 37.4914
2022-11-10T08:15:00 | 0.18977 | 36.9802 | 38.0102 | 0.000692 |  | 37.5219
2022-11-10T08:30:00 | 0.32164 | 36.5606 | 37.9034 | 0.002156 |  | 37.5829
2022-11-10T08:45:00 | 0.17186 | 35.935 | 37.7508 | 0.000559 |  | 37.7965
2022-11-10T09:00:00 | 0.24378 | 35.645 | 37.6058 | 0.001188 |  | 37.644
2022-11-10T09:15:00 | 0.25736 | 35.4009 | 37.4151 | 0.001335 |  | 37.7965
2022-11-10T09:30:00 | 0.271 | 35.1949 | 37.2777 | 0.001492 |  | 37.5829
2022-11-10T09:45:00 | 0.24828 | 35.0881 | 37.0946 | 0.001285 |  | 37.3693

## D0959
Site Name | 1194 Interbasin outlet | 1194 Interbasin outlet | 1194 Interbasin outlet | 1194 Interbasin outlet | 1194 Interbasin outlet | 1194 Interbasin outlet | 1194 Interbasin outlet
Isco Quantity | inches | cubic feet/second | cubic feet | percent | Sample Bottle | percent | percent
Label | 330 Level | Flow Rate | Total Flow | 330 Bubble Air Humidity | 306 Sample Bottle | 300 Case Humidity | 300 Reference Humidity
Units | in | cfs | cf | % | SU | % | %
Resolution | 0 | 0 | 0 | 0 | 0 | 0 | 0
Significant Digits | 0 | 0 | 0 | 0 | 0 | 0 | 0
Device Name | Signature Meter | Signature Meter | Signature Meter | Signature Meter | Signature Meter | Signature Meter | Signature Meter
Isco Data Type ID | 2 | 1 | 11 | 53 | 28 | 53 | 53
2022-11-06T00:00:00 | 0.00324 | 0 | 0.066428 | 39.0783 |  | 36.8886 | 37.0107
2022-11-06T00:15:00 | 0.000907 | 0 |  | 38.8189 |  | 36.8505 | 36.942
2022-11-06T00:30:00 | 0.005103 | 0 |  | 38.9028 |  | 36.7208 | 36.8734
2022-11-06T00:45:00 | 0.006173 | 0 |  | 39.2538 |  | 36.614 | 36.7895
2022-11-06T01:00:00 | 0.001963 | 0 |  | 38.7426 |  | 36.5148 | 36.6979
2022-11-06T01:15:00 | 0.009195 | 1e-06 |  | 38.9409 |  | 36.4385 | 36.6369
2022-11-06T01:30:00 | 0.002267 | 0 |  | 38.6205 |  | 36.3546 | 36.5835
2022-11-06T01:45:00 | 0.006036 | 0 |  | 38.6892 |  | 36.2478 | 36.4919
2022-11-06T02:00:00 | 0.007462 | 1e-06 |  | 39.1469 |  | 36.1715 | 36.4385
2022-11-06T02:15:00 | 0.005249 | 0 |  | 38.59 |  | 36.1028 | 36.3775
2022-11-06T02:30:00 | 0.004683 | 0 |  | 38.796 |  | 36.0647 | 36.3164
2022-11-06T02:45:00 | 0.002818 | 0 |  | 38.5137 |  | 36.0189 | 36.263
2022-11-06T03:00:00 | 0.010588 | 1e-06 |  | 40.6499 |  | 35.9731 | 36.1944
2022-11-06T03:15:00 | 0.003814 | 0 |  | 39.0554 |  | 35.9197 | 36.1486
2022-11-06T03:30:00 | 0.003311 | 0 |  | 38.9409 |  | 35.8434 | 36.0876
2022-11-06T03:45:00 | 0.007889 | 1e-06 |  | 39.269 |  | 35.7671 | 36.0418
2022-11-06T04:00:00 | 0.002626 | 0 |  | 38.6663 |  | 35.7213 | 35.9579
2022-11-06T04:15:00 | 0.009844 | 1e-06 |  | 38.8799 |  | 35.6527 | 35.9121
2022-11-06T04:30:00 | -0.000422 | 0 |  | 38.4832 |  | 35.5993 | 35.8663
2022-11-06T04:45:00 | 0.006055 | 0 |  | 38.6053 |  | 35.5535 | 35.8053
2022-11-06T05:00:00 | 0.008789 | 1e-06 |  | 38.9638 |  | 35.5001 | 35.7442
2022-11-06T05:15:00 | 0.000644 | 0 |  | 38.4832 |  | 35.4619 | 35.7061
2022-11-06T05:30:00 | 0.005194 | 0 |  | 38.6205 |  | 35.4009 | 35.6527
2022-11-06T05:45:00 | 0.007443 | 1e-06 |  | 38.9409 |  | 35.3704 | 35.6145
2022-11-06T06:00:00 | 0.001713 | 0 |  | 38.445 |  | 35.3094 | 35.5764
2022-11-06T06:15:00 | 0.00643 | 0 |  | 38.5671 |  | 35.2788 | 35.523
2022-11-06T06:30:00 | 0.008254 | 1e-06 |  | 38.857 |  | 35.2254 | 35.4772
2022-11-06T06:45:00 | 0.002003 | 0 |  | 38.4298 |  | 35.2025 | 35.4391
2022-11-06T07:00:00 | 0.014489 | 3e-06 |  | 40.6652 |  | 35.1568 | 35.4162
2022-11-06T07:15:00 | -0.002117 | 0 |  | 38.9333 |  | 35.1949 | 35.378
2022-11-06T07:30:00 | 0.005771 | 0 |  | 39.1317 |  | 35.1949 | 35.3628
2022-11-06T07:45:00 | 0.006665 | 0 |  | 39.4369 |  | 35.1949 | 35.3399
2022-11-06T08:00:00 | 0.005998 | 0 |  | 39.3987 |  | 35.1568 | 35.3475
2022-11-06T08:15:00 | 0.002395 | 0 |  | 38.7121 |  | 34.9584 | 35.2941
2022-11-06T08:30:00 | 0.008767 | 1e-06 |  | 39.7039 |  | 34.6151 | 35.1949
2022-11-06T08:45:00 | 0.003749 | 0 |  | 39.1241 |  | 34.2794 | 35.0576
2022-11-06T09:00:00 | 0.011378 | 2e-06 |  | 39.9328 |  | 33.9132 | 34.8745
2022-11-06T09:15:00 | 0.005386 | 0 |  | 39.5055 |  | 33.6233 | 34.699
2022-11-06T09:30:00 | 0.003791 | 0 |  | 38.4908 |  | 33.3333 | 34.5312
2022-11-06T09:45:00 | 0.010856 | 1e-06 |  | 39.7115 |  | 33.1045 | 34.3252
2022-11-06T10:00:00 | 0.009433 | 1e-06 |  | 39.2156 |  | 33.0587 | 34.1421
2022-11-06T10:15:00 | 0.00633 | 0 |  | 38.2162 |  | 33.0358 | 33.9742
2022-11-06T10:30:00 | 0.011858 | 2e-06 |  | 39.0096 |  | 33.0587 | 33.8445
2022-11-06T10:45:00 | 0.015435 | 3e-06 |  | 38.5671 |  | 33.0968 | 33.753
2022-11-06T11:00:00 | 0.015662 | 3e-06 |  | 43.6483 |  | 33.135 | 33.6461
2022-11-06T11:15:00 | 0.008679 | 1e-06 |  | 39.475 |  | 33.2113 | 33.5775
2022-11-06T11:30:00 | 0.003691 | 0 |  | 37.3617 |  | 33.2723 | 33.5164
2022-11-06T11:45:00 | 0.00275 | 0 |  | 36.5758 |  | 33.341 | 33.4707
2022-11-06T12:00:00 | 0.01118 | 2e-06 |  | 38.9791 |  | 33.4173 | 33.4402
2022-11-06T12:15:00 | 0.005967 | 0 |  | 37.1938 |  | 33.4936 | 33.4249
2022-11-06T12:30:00 | -0.0001 | 0 |  | 36.5453 |  | 33.6385 | 33.4249
2022-11-06T12:45:00 | -0.002138 | 0 |  | 36.4232 |  | 33.7911 | 33.4249
2022-11-06T13:00:00 | 0.004512 | 0 |  | 37.499 |  | 33.9437 | 33.4707
2022-11-06T13:15:00 | 0.009354 | 1e-06 |  | 36.8429 |  | 34.1344 | 33.5164
2022-11-06T13:30:00 | 0.003171 | 0 |  | 36.7437 |  | 34.3252 | 33.5851
2022-11-06T13:45:00 | 0.007815 | 1e-06 |  | 37.9186 |  | 34.5464 | 33.6767
2022-11-06T14:00:00 | 0.003491 | 0 |  | 37.2091 |  | 34.7295 | 33.7758
2022-11-06T14:15:00 | 0.00041 | 0 |  | 37.1252 |  | 34.9508 | 33.875
2022-11-06T14:30:00 | 0.013679 | 2e-06 |  | 38.1856 |  | 35.2254 | 34.0047
2022-11-06T14:45:00 | 0.012288 | 2e-06 |  | 37.6058 |  | 35.4696 | 34.1649
2022-11-06T15:00:00 | 0.009335 | 1e-06 |  | 41.1992 |  | 35.7137 | 34.3099
2022-11-06T15:15:00 | 0.011767 | 2e-06 |  | 38.178 |  | 35.9655 | 34.4778
2022-11-06T15:30:00 | 0.012501 | 2e-06 |  | 37.8957 |  | 36.1944 | 34.6532
2022-11-06T15:45:00 | 0.005237 | 0 |  | 39.2003 |  | 36.4004 | 34.8134
2022-11-06T16:00:00 | 0.008571 | 1e-06 |  | 38.2848 |  | 36.6292 | 34.9737
2022-11-06T16:15:00 | 0.009915 | 1e-06 |  | 38.0483 |  | 36.9115 | 35.1797
2022-11-06T16:30:00 | 0.014596 | 3e-06 |  | 39.0401 |  | 37.2091 | 35.3628
2022-11-06T16:45:00 | 0.00795 | 1e-06 |  | 38.2772 |  | 37.5448 | 35.6069
2022-11-06T17:00:00 | 0.010526 | 1e-06 |  | 38.1933 |  | 37.9186 | 35.8434
2022-11-06T17:15:00 | 0.010658 | 1e-06 |  | 38.8799 |  | 38.2009 | 36.0876
2022-11-06T17:30:00 | 0.007687 | 1e-06 |  | 38.5595 |  | 38.4145 | 36.3241
2022-11-06T17:45:00 | 0.012348 | 2e-06 |  | 39.3529 |  | 38.59 | 36.5453
2022-11-06T18:00:00 | 0.007264 | 1e-06 |  | 38.857 |  | 38.6892 | 36.7208
2022-11-06T18:15:00 | 0.015069 | 3e-06 |  | 39.6123 |  | 38.7578 | 36.8886
2022-11-06T18:30:00 | 0.008604 | 1e-06 |  | 39.0783 |  | 38.8036 | 37.0336
2022-11-06T18:45:00 | 0.014812 | 3e-06 |  | 39.8336 |  | 38.796 | 37.1557
2022-11-06T19:00:00 | 0.013162 | 2e-06 |  | 41.2221 |  | 38.8036 | 37.2549
2022-11-06T19:15:00 | 0.008943 | 1e-06 |  | 39.4292 |  | 38.7807 | 37.3388
2022-11-06T19:30:00 | 0.011962 | 2e-06 |  | 39.9099 |  | 38.735 | 37.3998
2022-11-06T19:45:00 | 0.008462 | 1e-06 |  | 39.3377 |  | 38.6892 | 37.4303
2022-11-06T20:00:00 | 0.012293 | 2e-06 |  | 39.8794 |  | 38.6281 | 37.4914
2022-11-06T20:15:00 | 0.010113 | 1e-06 |  | 39.3606 |  | 38.5671 | 37.5143
2022-11-06T20:30:00 | 0.010392 | 1e-06 |  | 39.9328 |  | 38.4832 | 37.5295
2022-11-06T20:45:00 | 0.007702 | 1e-06 |  | 39.4292 |  | 38.384 | 37.5219
2022-11-06T21:00:00 | 0.012651 | 2e-06 |  | 40.0167 |  | 38.2848 | 37.5448
2022-11-06T21:15:00 | 0.007542 | 1e-06 |  | 39.4903 |  | 38.178 | 37.499
2022-11-06T21:30:00 | 0.009614 | 1e-06 |  | 40.0701 |  | 38.0712 | 37.4685
2022-11-06T21:45:00 | 0.003984 | 0 |  | 39.5055 |  | 37.9568 | 37.4456
2022-11-06T22:00:00 | 0.012042 | 2e-06 |  | 40.0701 |  | 37.8576 | 37.4151
2022-11-06T22:15:00 | 0.006943 | 1e-06 |  | 39.475 |  | 37.7584 | 37.354
2022-11-06T22:30:00 | 0.009783 | 1e-06 |  | 40.0167 |  | 37.6745 | 37.3311
2022-11-06T22:45:00 | 0.007868 | 1e-06 |  | 39.4292 |  | 37.6058 | 37.2777
2022-11-06T23:00:00 | 0.01095 | 1e-06 |  | 41.7867 |  | 37.5066 | 37.232
2022-11-06T23:15:00 | 0.00396 | 0 |  | 39.6581 |  | 37.4303 | 37.1938
2022-11-06T23:30:00 | 0.007336 | 1e-06 |  | 39.7497 |  | 37.3464 | 37.1404
2022-11-06T23:45:00 | 0.002001 | 0 |  | 39.2919 |  | 37.2549 | 37.0946
2022-11-07T00:00:00 | 0.005141 | 0 | 0.073421 | 39.6657 |  | 37.1633 | 37.026
2022-11-07T00:15:00 | 0.013056 | 2e-06 |  | 39.8031 |  | 37.087 | 36.9955
2022-11-07T00:30:00 | 0.004437 | 0 |  | 39.7878 |  | 37.0336 | 36.9344
2022-11-07T00:45:00 | 0.006537 | 0 |  | 40.3753 |  | 36.9573 | 36.8734
2022-11-07T01:00:00 | 0.008922 | 1e-06 |  | 39.887 |  | 36.8734 | 36.7971
2022-11-07T01:15:00 | 0.008879 | 1e-06 |  | 40.5431 |  | 36.7818 | 36.7361
2022-11-07T01:30:00 | 0.002848 | 0 |  | 39.6505 |  | 36.6674 | 36.6445
2022-11-07T01:45:00 | 0.006516 | 0 |  | 40.36 |  | 36.5682 | 36.5911
2022-11-07T02:00:00 | 0.002956 | 0 |  | 39.5132 |  | 36.4767 | 36.4995
2022-11-07T02:15:00 | 0.006318 | 0 |  | 40.2379 |  | 36.4004 | 36.4232
2022-11-07T02:30:00 | 0.001248 | 0 |  | 39.3987 |  | 36.3012 | 36.3622
2022-11-07T02:45:00 | 0.006234 | 0 |  | 40.1388 |  | 36.2325 | 36.2859
2022-11-07T03:00:00 | 0.010818 | 1e-06 |  | 43.1219 |  | 36.1944 | 36.2096
2022-11-07T03:15:00 | 0.002268 | 0 |  | 39.9633 |  | 36.1638 | 36.1562
2022-11-07T03:30:00 | 0.005809 | 0 |  | 40.3829 |  | 36.1562 | 36.1257
2022-11-07T03:45:00 | 0.000108 | 0 |  | 39.475 |  | 36.1486 | 36.0799
2022-11-07T04:00:00 | 0.007335 | 1e-06 |  | 40.1769 |  | 36.1257 | 36.0341
2022-11-07T04:15:00 | 0.002645 | 0 |  | 39.2614 |  | 36.1486 | 35.9884
2022-11-07T04:30:00 | 0.004568 | 0 |  | 39.681 |  | 36.1562 | 35.9731
2022-11-07T04:45:00 | 0.002332 | 0 |  | 39.1775 |  | 36.1562 | 35.9502
2022-11-07T05:00:00 | 0.006295 | 0 |  | 39.5437 |  | 36.1715 | 35.9197
2022-11-07T05:15:00 | 0.009409 | 1e-06 |  | 40.1388 |  | 36.1562 | 35.9044
2022-11-07T05:30:00 | 0.002973 | 0 |  | 39.475 |  | 36.1562 | 35.8892
2022-11-07T05:45:00 | 0.009973 | 1e-06 |  | 40.2227 |  | 36.1715 | 35.8892
2022-11-07T06:00:00 | 0.004173 | 0 |  | 39.4674 |  | 36.1562 | 35.8663
2022-11-07T06:15:00 | 0.008839 | 1e-06 |  | 40.2532 |  | 36.1715 | 35.851
2022-11-07T06:30:00 | 0.003886 | 0 |  | 39.4674 |  | 36.1791 | 35.8587
2022-11-07T06:45:00 | -0.001253 | 0 |  | 39.1927 |  | 36.1638 | 35.8205
2022-11-07T07:00:00 | 0.009803 | 1e-06 |  | 43.4499 |  | 36.1715 | 35.8129
2022-11-07T07:15:00 | 0.004591 | 0 |  | 40.0548 |  | 36.1944 | 35.8129
2022-11-07T07:30:00 | 0.007254 | 1e-06 |  | 40.2608 |  | 36.2173 | 35.8129
2022-11-07T07:45:00 | -0.000258 | 0 |  | 39.5971 |  | 36.2249 | 35.8129
2022-11-07T08:00:00 | 0.005269 | 0 |  | 40.0701 |  | 36.2173 | 35.8053
2022-11-07T08:15:00 | 0.00598 | 0 |  | 39.5666 |  | 36.2249 | 35.8053
2022-11-07T08:30:00 | 0.009293 | 1e-06 |  | 40.1617 |  | 36.202 | 35.7747
2022-11-07T08:45:00 | 0.0081 | 1e-06 |  | 39.5818 |  | 36.347 | 35.8053
2022-11-07T09:00:00 | 0.009828 | 1e-06 |  | 40.4439 |  | 36.2325 | 35.79
2022-11-07T09:15:00 | 0.009714 | 1e-06 |  | 39.6352 |  | 35.8739 | 35.6985
2022-11-07T09:30:00 | 0.020497 | 6e-06 |  | 41.1535 |  | 35.8129 | 35.6756
2022-11-07T09:45:00 | 0.008511 | 1e-06 |  | 39.8031 |  | 35.8205 | 35.6374
2022-11-07T10:00:00 | 0.018542 | 5e-06 |  | 39.4826 |  | 35.7747 | 35.584
2022-11-07T10:15:00 | 0.019799 | 5e-06 |  | 40.8102 |  | 35.7519 | 35.5306
2022-11-07T10:30:00 | 0.013339 | 2e-06 |  | 39.5589 |  | 35.7213 | 35.4925
2022-11-07T10:45:00 | 0.009918 | 1e-06 |  | 39.3529 |  | 35.7442 | 35.4467
2022-11-07T11:00:00 | 0.02204 | 7e-06 |  | 44.6096 |  | 35.7442 | 35.4162
2022-11-07T11:15:00 | 0.017985 | 4e-06 |  | 40.1617 |  | 35.7442 | 35.3933
2022-11-07T11:30:00 | 0.017092 | 4e-06 |  | 39.6123 |  | 35.7824 | 35.3704
2022-11-07T11:45:00 | 0.021091 | 6e-06 |  | 40.4592 |  | 35.7824 | 35.3628
2022-11-07T12:00:00 | 0.01887 | 5e-06 |  | 39.5208 |  | 35.7595 | 35.3322
2022-11-07T12:15:00 | 0.013727 | 2e-06 |  | 39.2309 |  | 35.6832 | 35.3017
2022-11-07T12:30:00 | 0.006176 | 0 |  | 38.8647 |  | 35.6374 | 35.2407
2022-11-07T12:45:00 | 0.01244 | 2e-06 |  | 39.5284 |  | 35.6603 | 35.2331
2022-11-07T13:00:00 | 0.011624 | 2e-06 |  | 39.3072 |  | 35.729 | 35.2178
2022-11-07T13:15:00 | 0.004296 | 0 |  | 39.0706 |  | 35.851 | 35.2331
2022-11-07T13:30:00 | 0.027822 | 1.1e-05 |  | 39.681 |  | 35.9655 | 35.256
2022-11-07T13:45:00 | 0.015027 | 3e-06 |  | 39.536 |  | 36.1181 | 35.3017
2022-11-07T14:00:00 | 0.007514 | 1e-06 |  | 39.2538 |  | 36.2249 | 35.378
2022-11-07T14:15:00 | 0.009949 | 1e-06 |  | 39.887 |  | 36.3546 | 35.4619
2022-11-07T14:30:00 | 0.023036 | 7e-06 |  | 39.7344 |  | 36.5529 | 35.5001
2022-11-07T14:45:00 | 0.053685 | 4.5e-05 |  | 39.2919 |  | 36.9115 | 35.6145
2022-11-07T15:00:00 | 0.012561 | 2e-06 |  | 42.8777 |  | 37.2396 | 35.8129
2022-11-07T15:15:00 | 0.014825 | 3e-06 |  | 40.2074 |  | 37.3998 | 35.9731
2022-11-07T15:30:00 | 0.006318 | 0 |  | 39.5971 |  | 37.438 | 36.0876
2022-11-07T15:45:00 | 0.011006 | 1e-06 |  | 40.3448 |  | 37.5143 | 36.1867
2022-11-07T16:00:00 | 0.009223 | 1e-06 |  | 40.0472 |  | 37.5371 | 36.2707
2022-11-07T16:15:00 | 0.009059 | 1e-06 |  | 40.5889 |  | 37.5753 | 36.3622
2022-11-07T16:30:00 | 0.001873 | 0 |  | 40.2837 |  | 37.6134 | 36.4385
2022-11-07T16:45:00 | 0.011423 | 2e-06 |  | 40.8483 |  | 37.6363 | 36.5072
2022-11-07T17:00:00 | 0.001018 | 0 |  | 40.4058 |  | 37.6668 | 36.5529
2022-11-07T17:15:00 | 0.01029 | 1e-06 |  | 41.0619 |  | 37.6821 | 36.6064
2022-11-07T17:30:00 | 0.005803 | 0 |  | 40.4973 |  | 37.6897 | 36.6674
2022-11-07T17:45:00 | 0.010716 | 1e-06 |  | 41.1153 |  | 37.6897 | 36.6903
2022-11-07T18:00:00 | 0.001071 | 0 |  | 40.566 |  | 37.6897 | 36.7132
2022-11-07T18:15:00 | 0.01253 | 2e-06 |  | 40.8941 |  | 37.6821 | 36.7589
2022-11-07T18:30:00 | 0.008596 | 1e-06 |  | 40.6805 |  | 37.6516 | 36.7818
2022-11-07T18:45:00 | 0.011054 | 1e-06 |  | 40.9017 |  | 37.6287 | 36.7895
2022-11-07T19:00:00 | 0.010036 | 1e-06 |  | 43.9306 |  | 37.6134 | 36.8123
2022-11-07T19:15:00 | 0.007187 | 1e-06 |  | 40.4287 |  | 37.6134 | 36.82
2022-11-07T19:30:00 | 0.011328 | 2e-06 |  | 41.0085 |  | 37.6058 | 36.8276
2022-11-07T19:45:00 | 0.007002 | 1e-06 |  | 40.0854 |  | 37.56 | 36.8429
2022-11-07T20:00:00 | 0.009958 | 1e-06 |  | 40.9475 |  | 37.5295 | 36.8352
2022-11-07T20:15:00 | 0.007495 | 1e-06 |  | 40.0014 |  | 37.4914 | 36.8352
2022-11-07T20:30:00 | 0.009878 | 1e-06 |  | 40.9627 |  | 37.4837 | 36.8352
2022-11-07T20:45:00 | 0.006337 | 0 |  | 39.9633 |  | 37.4608 | 36.8505
2022-11-07T21:00:00 | 0.013357 | 2e-06 |  | 40.9322 |  | 37.438 | 36.8429
2022-11-07T21:15:00 | 0.004912 | 0 |  | 39.9404 |  | 37.3769 | 36.8352
2022-11-07T21:30:00 | 0.013731 | 2e-06 |  | 40.8178 |  | 37.3388 | 36.8123
2022-11-07T21:45:00 | 0.007992 | 1e-06 |  | 39.8488 |  | 37.3388 | 36.8123
2022-11-07T22:00:00 | 0.012016 | 2e-06 |  | 40.6576 |  | 37.3388 | 36.8123
2022-11-07T22:15:00 | 0.005931 | 0 |  | 39.7497 |  | 37.3388 | 36.82
2022-11-07T22:30:00 | 0.012623 | 2e-06 |  | 40.5813 |  | 37.3159 | 36.7971
2022-11-07T22:45:00 | 0.005762 | 0 |  | 39.7344 |  | 37.3235 | 36.8123
2022-11-07T23:00:00 | 0.015462 | 3e-06 |  | 43.1524 |  | 37.3159 | 36.82
2022-11-07T23:15:00 | 0.004811 | 0 |  | 40.2303 |  | 37.2854 | 36.8123
2022-11-07T23:30:00 | 0.009077 | 1e-06 |  | 40.3829 |  | 37.2701 | 36.7971
2022-11-07T23:45:00 | 0.006539 | 0 |  | 39.8565 |  | 37.2091 | 36.7818
2022-11-08T00:00:00 | 0.005274 | 0 | 0.16071 | 40.1082 |  | 37.1709 | 36.7818
2022-11-08T00:15:00 | 0.002213 | 0 |  | 39.7191 |  | 37.1099 | 36.7742
2022-11-08T00:30:00 | 0.006449 | 0 |  | 40.0091 |  | 37.0412 | 36.7437
2022-11-08T00:45:00 | 0.001732 | 0 |  | 39.6581 |  | 36.9649 | 36.7055
2022-11-08T01:00:00 | 0.004925 | 0 |  | 39.9328 |  | 37.0946 | 36.7055
2022-11-08T01:15:00 | 0.003575 | 0 |  | 39.6047 |  | 36.9497 | 36.675
2022-11-08T01:30:00 | 0.004209 | 0 |  | 39.8717 |  | 36.5377 | 36.5529
2022-11-08T01:45:00 | 0.006244 | 0 |  | 40.5889 |  | 36.4614 | 36.5453
2022-11-08T02:00:00 | 0.00401 | 0 |  | 39.826 |  | 36.469 | 36.5148
2022-11-08T02:15:00 | 0.006768 | 1e-06 |  | 40.3982 |  | 36.469 | 36.4461
2022-11-08T02:30:00 | 0.004286 | 0 |  | 39.8107 |  | 36.4385 | 36.3622
2022-11-08T02:45:00 | 0.008208 | 1e-06 |  | 40.2608 |  | 36.4156 | 36.3164
2022-11-08T03:00:00 | 0.010469 | 1e-06 |  | 43.5644 |  | 36.3698 | 36.3088
2022-11-08T03:15:00 | 0.00586 | 0 |  | 40.4287 |  | 36.3317 | 36.2249
2022-11-08T03:30:00 | 0.006673 | 0 |  | 40.5889 |  | 36.2935 | 36.1715
2022-11-08T03:45:00 | 0.002923 | 0 |  | 39.8641 |  | 36.2478 | 36.1486
2022-11-08T04:00:00 | 0.005796 | 0 |  | 40.3295 |  | 36.2249 | 36.1104
2022-11-08T04:15:00 | 0.004341 | 0 |  | 39.7115 |  | 36.2096 | 36.0799
2022-11-08T04:30:00 | 0.008005 | 1e-06 |  | 40.3142 |  | 36.2096 | 36.057
2022-11-08T04:45:00 | 0.017138 | 4e-06 |  | 39.6886 |  | 36.1867 | 36.0341
2022-11-08T05:00:00 | 0.015175 | 3e-06 |  | 40.1998 |  | 36.1791 | 35.9884
2022-11-08T05:15:00 | 0.023488 | 1.5e-05 |  | 39.4216 |  | 36.1562 | 35.9579
2022-11-08T05:30:00 | 0.018548 | 1.7e-05 |  | 39.948 |  | 36.1104 | 35.9044
2022-11-08T05:45:00 | 0.021638 | 8e-06 |  | 40.833 |  | 36.0876 | 35.8663
2022-11-08T06:00:00 | 0.020985 | 7e-06 |  | 39.8946 |  | 36.0723 | 35.8358
2022-11-08T06:15:00 | 2.1165 | 0.11585 |  | 41.0085 |  | 36.057 | 35.8205
2022-11-08T06:30:00 | 2.2603 | 0.13249 |  | 39.6123 |  | 36.1028 | 35.7976
2022-11-08T06:45:00 | 2.3094 | 0.13784 |  | 40.2303 |  | 36.1181 | 35.7824
2022-11-08T07:00:00 | 2.4091 | 0.15077 |  | 44.5257 |  | 36.1562 | 35.7747
2022-11-08T07:15:00 | 2.4378 | 0.15443 |  | 40.3219 |  | 36.1791 | 35.7747
2022-11-08T07:30:00 | 2.5231 | 0.16553 |  | 40.4516 |  | 36.2096 | 35.7671
2022-11-08T07:45:00 | 2.7947 | 0.20324 |  | 41.0009 |  | 36.263 | 35.7824
2022-11-08T08:00:00 | 3.2906 | 0.28084 |  | 39.8717 |  | 36.2554 | 35.7976
2022-11-08T08:15:00 | 3.4164 | 0.30222 |  | 40.3295 |  | 36.3164 | 35.7976
2022-11-08T08:30:00 | 3.4769 | 0.31275 |  | 41.1611 |  | 36.347 | 35.7976
2022-11-08T08:45:00 | 3.5251 | 0.32122 |  | 39.9099 |  | 36.3775 | 35.8205
2022-11-08T09:00:00 | 3.5377 | 0.32345 |  | 40.4897 |  | 36.4232 | 35.8282
2022-11-08T09:15:00 | 3.557 | 0.32689 |  | 41.4129 |  | 36.4232 | 35.851
2022-11-08T09:30:00 | 3.5388 | 0.32365 |  | 40.1159 |  | 36.4461 | 35.8739
2022-11-08T09:45:00 | 3.5071 | 0.31811 |  | 40.9017 |  | 36.4614 | 35.8739
2022-11-08T10:00:00 | 3.4467 | 0.30747 |  | 39.9099 |  | 36.4156 | 35.8663
2022-11-08T10:15:00 | 3.4231 | 0.30338 |  | 41.0085 |  | 36.3851 | 35.851
2022-11-08T10:30:00 | 3.3275 | 0.28705 |  | 39.9557 |  | 36.3241 | 35.8358
2022-11-08T10:45:00 | 3.2929 | 0.28124 |  | 41.4663 |  | 36.2401 | 35.8053
2022-11-08T11:00:00 | 3.2287 | 0.27057 |  | 45.2428 |  | 36.1486 | 35.7747
2022-11-08T11:15:00 | 3.1793 | 0.26249 |  | 40.4897 |  | 36.1028 | 35.7213
2022-11-08T11:30:00 | 3.0977 | 0.24937 |  | 41.5807 |  | 36.0876 | 35.6908
2022-11-08T11:45:00 | 3.0347 | 0.23944 |  | 40.0548 |  | 36.0799 | 35.6679
2022-11-08T12:00:00 | 2.9465 | 0.22583 |  | 39.5055 |  | 36.1333 | 35.6374
2022-11-08T12:15:00 | 2.8817 | 0.21606 |  | 40.1922 |  | 36.2096 | 35.6527
2022-11-08T12:30:00 | 2.8099 | 0.20546 |  | 39.536 |  | 36.2935 | 35.6527
2022-11-08T12:45:00 | 2.7483 | 0.19655 |  | 41.1992 |  | 36.3622 | 35.7061
2022-11-08T13:00:00 | 2.6833 | 0.18735 |  | 39.8794 |  | 36.4156 | 35.729
2022-11-08T13:15:00 | 2.6131 | 0.17764 |  | 39.475 |  | 36.4461 | 35.7442
2022-11-08T13:30:00 | 2.5669 | 0.17138 |  | 40.2074 |  | 36.4843 | 35.7595
2022-11-08T13:45:00 | 2.5267 | 0.16601 |  | 39.5666 |  | 36.5529 | 35.79
2022-11-08T14:00:00 | 2.5211 | 0.16528 |  | 40.4134 |  | 36.6216 | 35.8053
2022-11-08T14:15:00 | 2.5103 | 0.16385 |  | 39.7039 |  | 36.7742 | 35.8816
2022-11-08T14:30:00 | 2.4382 | 0.15448 |  | 40.627 |  | 37.0183 | 35.9731
2022-11-08T14:45:00 | 2.4293 | 0.15335 |  | 39.8412 |  | 37.1023 | 36.0876
2022-11-08T15:00:00 | 2.347 | 0.143 |  | 44.5638 |  | 37.1709 | 36.1562
2022-11-08T15:15:00 | 2.2881 | 0.13581 |  | 40.5965 |  | 37.293 | 36.2096
2022-11-08T15:30:00 | 2.2475 | 0.13095 |  | 41.1916 |  | 37.3464 | 36.3012
2022-11-08T15:45:00 | 2.164 | 0.12122 |  | 40.1922 |  | 37.3769 | 36.347
2022-11-08T16:00:00 | 2.1086 | 0.11497 |  | 40.917 |  | 37.4761 | 36.4309
2022-11-08T16:15:00 | 2.0099 | 0.10422 |  | 40.1235 |  | 37.5448 | 36.4843
2022-11-08T16:30:00 | 1.9588 | 0.098847 |  | 40.8025 |  | 37.5753 | 36.5453
2022-11-08T16:45:00 | 1.8351 | 0.086429 |  | 39.8794 |  | 37.644 | 36.614
2022-11-08T17:00:00 | 1.6404 | 0.068529 |  | 40.0854 |  | 37.8271 | 36.6903
2022-11-08T17:15:00 | 1.5467 | 0.06065 |  | 39.5666 |  | 38.0178 | 36.7742
2022-11-08T17:30:00 | 1.4962 | 0.056597 |  | 40.032 |  | 38.4679 | 36.9344
2022-11-08T17:45:00 | 1.4813 | 0.055435 |  | 39.7344 |  | 38.3764 | 37.0489
2022-11-08T18:00:00 | 2.0322 | 0.1066 |  | 40.2837 |  | 37.9644 | 37.0794
2022-11-08T18:15:00 | 2.1891 | 0.12411 |  | 40.0472 |  | 37.9339 | 37.1557
2022-11-08T18:30:00 | 2.2711 | 0.13376 |  | 40.3142 |  | 37.9415 | 37.1862
2022-11-08T18:45:00 | 2.3511 | 0.14351 |  | 41.1916 |  | 37.911 | 37.1862
2022-11-08T19:00:00 | 2.4094 | 0.15081 |  | 43.2668 |  | 37.8652 | 37.2014
2022-11-08T19:15:00 | 2.4157 | 0.15161 |  | 40.8025 |  | 37.8118 | 37.1938
2022-11-08T19:30:00 | 2.4243 | 0.1527 |  | 40.7262 |  | 37.7965 | 37.1862
2022-11-08T19:45:00 | 2.4102 | 0.15091 |  | 41.184 |  | 37.7202 | 37.1862
2022-11-08T20:00:00 | 2.3982 | 0.14939 |  | 40.5508 |  | 37.6363 | 37.1557
2022-11-08T20:15:00 | 2.3777 | 0.14682 |  | 41.0314 |  | 37.5448 | 37.1252
2022-11-08T20:30:00 | 2.322 | 0.13993 |  | 40.4821 |  | 37.4837 | 37.1099
2022-11-08T20:45:00 | 2.2909 | 0.13614 |  | 40.7033 |  | 37.3769 | 37.0794
2022-11-08T21:00:00 | 2.234 | 0.12935 |  | 40.299 |  | 37.2777 | 37.0183
2022-11-08T21:15:00 | 2.1831 | 0.12342 |  | 40.5965 |  | 37.2014 | 36.9573
2022-11-08T21:30:00 | 2.1383 | 0.1183 |  | 41.184 |  | 37.1023 | 36.9115
2022-11-08T21:45:00 | 2.084 | 0.11224 |  | 40.566 |  | 37.0336 | 36.8581
2022-11-08T22:00:00 | 2.0199 | 0.10528 |  | 40.8178 |  | 36.9497 | 36.8047
2022-11-08T22:15:00 | 1.9543 | 0.098382 |  | 40.3371 |  | 36.8963 | 36.7742
2022-11-08T22:30:00 | 1.8581 | 0.088682 |  | 40.7186 |  | 36.8123 | 36.7284
2022-11-08T22:45:00 | 1.7164 | 0.075275 |  | 41.0695 |  | 36.7742 | 36.6598
2022-11-08T23:00:00 | 1.5731 | 0.062822 |  | 43.6483 |  | 36.7132 | 36.614
2022-11-08T23:15:00 | 1.5073 | 0.057479 |  | 40.7873 |  | 36.6598 | 36.5606
2022-11-08T23:30:00 | 1.4852 | 0.055737 |  | 41.0543 |  | 36.6216 | 36.5148
2022-11-08T23:45:00 | 1.4505 | 0.053051 |  | 40.7949 |  | 36.7818 | 36.5301
2022-11-09T00:00:00 | 1.429 | 0.051431 | 10396.5254 | 40.8025 |  | 36.6598 | 36.4767
2022-11-09T00:15:00 | 1.397 | 0.049054 |  | 41.0161 |  | 36.2783 | 36.3698
2022-11-09T00:30:00 | 1.3588 | 0.046288 |  | 40.3142 |  | 36.1867 | 36.3546
2022-11-09T00:45:00 | 1.3704 | 0.047116 |  | 40.8559 |  | 36.1867 | 36.3088
2022-11-09T01:00:00 | 1.3362 | 0.04469 |  | 41.0314 |  | 36.2173 | 36.2478
2022-11-09T01:15:00 | 1.3245 | 0.043876 |  | 40.5202 |  | 36.2935 | 36.2249
2022-11-09T01:30:00 | 1.3702 | 0.047106 |  | 40.6423 |  | 36.347 | 36.2173
2022-11-09T01:45:00 | 1.3974 | 0.049084 |  | 40.1082 |  | 36.3775 | 36.2173
2022-11-09T02:00:00 | 1.4195 | 0.050718 |  | 40.3219 |  | 36.3851 | 36.1944
2022-11-09T02:15:00 | 2.0185 | 0.10514 |  | 40.6728 |  | 36.3851 | 36.1944
2022-11-09T02:30:00 | 2.2539 | 0.1317 |  | 40.4287 |  | 36.3851 | 36.1944
2022-11-09T02:45:00 | 2.362 | 0.14486 |  | 39.5742 |  | 36.3851 | 36.1944
2022-11-09T03:00:00 | 2.4113 | 0.15105 |  | 42.9006 |  | 36.3698 | 36.1638
2022-11-09T03:15:00 | 2.4077 | 0.1506 |  | 40.6805 |  | 36.3775 | 36.1715
2022-11-09T03:30:00 | 2.3899 | 0.14835 |  | 39.948 |  | 36.3775 | 36.1638
2022-11-09T03:45:00 | 2.3723 | 0.14615 |  | 40.3371 |  | 36.3775 | 36.1562
2022-11-09T04:00:00 | 2.3508 | 0.14347 |  | 40.4973 |  | 36.3393 | 36.141
2022-11-09T04:15:00 | 2.3111 | 0.1386 |  | 39.7268 |  | 36.3241 | 36.1181
2022-11-09T04:30:00 | 2.2663 | 0.13318 |  | 40.2456 |  | 36.3088 | 36.1181
2022-11-09T04:45:00 | 2.2053 | 0.12599 |  | 39.4903 |  | 36.2859 | 36.1028
2022-11-09T05:00:00 | 2.1511 | 0.11975 |  | 39.6734 |  | 36.2783 | 36.0723
2022-11-09T05:15:00 | 2.1033 | 0.11438 |  | 40.2761 |  | 36.2478 | 36.0799
2022-11-09T05:30:00 | 2.0538 | 0.10894 |  | 39.4445 |  | 36.2173 | 36.0723
2022-11-09T05:45:00 | 1.9764 | 0.10068 |  | 39.6429 |  | 36.2096 | 36.0418
2022-11-09T06:00:00 | 1.8936 | 0.092198 |  | 40.299 |  | 36.1867 | 36.0036
2022-11-09T06:15:00 | 1.7789 | 0.081058 |  | 39.4063 |  | 36.1791 | 35.996
2022-11-09T06:30:00 | 1.6419 | 0.068663 |  | 39.6581 |  | 36.1791 | 35.9884
2022-11-09T06:45:00 | 1.5518 | 0.06107 |  | 40.3982 |  | 36.1562 | 35.9807
2022-11-09T07:00:00 | 1.5172 | 0.058263 |  | 42.481 |  | 36.1333 | 35.9502
2022-11-09T07:15:00 | 1.4658 | 0.054231 |  | 40.0014 |  | 36.0952 | 35.9273
2022-11-09T07:30:00 | 1.4284 | 0.051384 |  | 39.9404 |  | 36.0876 | 35.935
2022-11-09T07:45:00 | 1.3881 | 0.048402 |  | 40.3905 |  | 36.0265 | 35.9044
2022-11-09T08:00:00 | 1.355 | 0.046019 |  | 39.7497 |  | 36.0113 | 35.8968
2022-11-09T08:15:00 | 1.3257 | 0.043958 |  | 40.6042 |  | 35.9884 | 35.8816
2022-11-09T08:30:00 | 1.2961 | 0.041931 |  | 39.7191 |  | 36.0418 | 35.8968
2022-11-09T08:45:00 | 1.2714 | 0.040274 |  | 40.5736 |  | 35.6908 | 35.8053
2022-11-09T09:00:00 | 1.2529 | 0.039056 |  | 39.3224 |  | 35.2407 | 35.6756
2022-11-09T09:15:00 | 1.2436 | 0.038446 |  | 40.2608 |  | 35.111 | 35.5688
2022-11-09T09:30:00 | 1.2354 | 0.037918 |  | 39.0935 |  | 35.0042 | 35.4543
2022-11-09T09:45:00 | 1.2258 | 0.037301 |  | 38.6434 |  | 34.9203 | 35.3322
2022-11-09T10:00:00 | 1.2221 | 0.037062 |  | 39.5055 |  | 34.8363 | 35.2407
2022-11-09T10:15:00 | 1.2158 | 0.036664 |  | 38.6053 |  | 34.7982 | 35.1339
2022-11-09T10:30:00 | 1.2079 | 0.036165 |  | 39.8412 |  | 34.7829 | 35.0194
2022-11-09T10:45:00 | 1.1954 | 0.035385 |  | 38.5366 |  | 34.8974 | 34.9966
2022-11-09T11:00:00 | 1.1909 | 0.035107 |  | 41.8554 |  | 34.9889 | 34.9508
2022-11-09T11:15:00 | 1.176 | 0.034187 |  | 38.8112 |  | 35.0423 | 34.9355
2022-11-09T11:30:00 | 1.1625 | 0.033369 |  | 38.0865 |  | 35.0576 | 34.9279
2022-11-09T11:45:00 | 1.1506 | 0.032653 |  | 38.6129 |  | 35.0271 | 34.8745
2022-11-09T12:00:00 | 1.1455 | 0.032347 |  | 38.1017 |  | 35.1186 | 34.8592
2022-11-09T12:15:00 | 1.1231 | 0.031034 |  | 37.8271 |  | 35.3094 | 34.905
2022-11-09T12:30:00 | 1.1322 | 0.031565 |  | 38.59 |  | 35.4238 | 34.9279
2022-11-09T12:45:00 | 1.1132 | 0.03046 |  | 38.2696 |  | 35.5153 | 34.9889
2022-11-09T13:00:00 | 1.0998 | 0.029693 |  | 37.9568 |  | 35.5764 | 34.9966
2022-11-09T13:15:00 | 1.0951 | 0.029426 |  | 38.6587 |  | 35.5993 | 35.0347
2022-11-09T13:30:00 | 1.0828 | 0.028732 |  | 38.2009 |  | 35.6679 | 35.0728
2022-11-09T13:45:00 | 1.0879 | 0.029016 |  | 39.4369 |  | 35.9044 | 35.0957
2022-11-09T14:00:00 | 1.0628 | 0.027627 |  | 38.6663 |  | 36.2401 | 35.1873
2022-11-09T14:15:00 | 1.0433 | 0.026566 |  | 38.1399 |  | 36.141 | 35.2712
2022-11-09T14:30:00 | 1.0469 | 0.02676 |  | 39.3453 |  | 35.9807 | 35.2483
2022-11-09T14:45:00 | 1.0359 | 0.026169 |  | 38.6892 |  | 36.2859 | 35.3017
2022-11-09T15:00:00 | 1.0363 | 0.026193 |  | 42.214 |  | 36.2401 | 35.3628
2022-11-09T15:15:00 | 1.0295 | 0.025829 |  | 39.0478 |  | 36.202 | 35.3399
2022-11-09T15:30:00 | 1.0172 | 0.025181 |  | 38.4527 |  | 36.2707 | 35.3857
2022-11-09T15:45:00 | 1.0162 | 0.025132 |  | 39.4597 |  | 36.4538 | 35.4162
2022-11-09T16:00:00 | 1.0104 | 0.024832 |  | 38.7731 |  | 36.7208 | 35.523
2022-11-09T16:15:00 | 1.0038 | 0.024488 |  | 38.2619 |  | 37.0794 | 35.645
2022-11-09T16:30:00 | 1.0069 | 0.024647 |  | 38.8952 |  | 37.4303 | 35.8434
2022-11-09T16:45:00 | 1.0017 | 0.024379 |  | 38.3535 |  | 37.7584 | 36.0494
2022-11-09T17:00:00 | 0.99964 | 0.024274 |  | 39.0401 |  | 38.0178 | 36.2478
2022-11-09T17:15:00 | 1.0062 | 0.024611 |  | 38.5976 |  | 38.1933 | 36.4385
2022-11-09T17:30:00 | 0.98876 | 0.023719 |  | 39.3835 |  | 38.3001 | 36.6216
2022-11-09T17:45:00 | 0.9859 | 0.023575 |  | 38.8952 |  | 38.3764 | 36.7589
2022-11-09T18:00:00 | 0.9842 | 0.023489 |  | 39.6505 |  | 38.3687 | 36.8886
2022-11-09T18:15:00 | 0.9781 | 0.023182 |  | 39.1469 |  | 38.3687 | 36.9726
2022-11-09T18:30:00 | 0.98177 | 0.023366 |  | 39.8488 |  | 38.323 | 37.087
2022-11-09T18:45:00 | 0.97189 | 0.022872 |  | 39.2995 |  | 38.3001 | 37.1328
2022-11-09T19:00:00 | 0.97487 | 0.02302 |  | 41.8249 |  | 38.2238 | 37.1709
2022-11-09T19:15:00 | 0.95684 | 0.022129 |  | 39.7115 |  | 38.1856 | 37.232
2022-11-09T19:30:00 | 0.95256 | 0.021921 |  | 39.7878 |  | 38.117 | 37.2472
2022-11-09T19:45:00 | 0.9504 | 0.021815 |  | 39.8488 |  | 38.0636 | 37.2701
2022-11-09T20:00:00 | 0.94538 | 0.021573 |  | 39.6581 |  | 37.972 | 37.2625
2022-11-09T20:15:00 | 0.94655 | 0.021629 |  | 40.2761 |  | 37.8576 | 37.2549
2022-11-09T20:30:00 | 0.94088 | 0.021355 |  | 39.62 |  | 37.7431 | 37.2472
2022-11-09T20:45:00 | 0.9414 | 0.021381 |  | 40.2761 |  | 37.6668 | 37.2167
2022-11-09T21:00:00 | 0.93562 | 0.021104 |  | 39.536 |  | 37.5829 | 37.2014
2022-11-09T21:15:00 | 0.93491 | 0.02107 |  | 39.887 |  | 37.5066 | 37.1557
2022-11-09T21:30:00 | 0.92625 | 0.020659 |  | 39.4903 |  | 37.3998 | 37.1404
2022-11-09T21:45:00 | 0.92831 | 0.020757 |  | 39.7191 |  | 37.3311 | 37.0717
2022-11-09T22:00:00 | 0.93676 | 0.021158 |  | 40.0854 |  | 37.2243 | 37.0412
2022-11-09T22:15:00 | 0.92687 | 0.020688 |  | 39.5513 |  | 37.148 | 36.9955
2022-11-09T22:30:00 | 0.93061 | 0.020865 |  | 39.9023 |  | 37.0565 | 36.9573
2022-11-09T22:45:00 | 0.92178 | 0.020449 |  | 39.4445 |  | 36.9649 | 36.8886
2022-11-09T23:00:00 | 0.93385 | 0.021019 |  | 41.8249 |  | 36.8734 | 36.8505
2022-11-09T23:15:00 | 0.92263 | 0.020489 |  | 39.9404 |  | 36.8123 | 36.8047
2022-11-09T23:30:00 | 0.92297 | 0.020504 |  | 39.9175 |  | 36.7284 | 36.7437
2022-11-09T23:45:00 | 0.92139 | 0.02043 |  | 39.5437 |  | 36.6521 | 36.6903
2022-11-10T00:00:00 | 0.9242 | 0.020562 | 4180.751 | 39.5818 |  | 36.5911 | 36.6521
2022-11-10T00:15:00 | 0.92466 | 0.020584 |  | 39.8794 |  | 36.5072 | 36.5835
2022-11-10T00:30:00 | 0.92697 | 0.020693 |  | 39.4063 |  | 36.4461 | 36.5301
2022-11-10T00:45:00 | 0.92614 | 0.020654 |  | 39.4826 |  | 36.5835 | 36.5301
2022-11-10T01:00:00 | 0.9281 | 0.020746 |  | 39.9633 |  | 36.3622 | 36.4538
2022-11-10T01:15:00 | 0.92169 | 0.020444 |  | 39.3606 |  | 35.9807 | 36.3241
2022-11-10T01:30:00 | 0.92802 | 0.020742 |  | 39.4674 |  | 35.9197 | 36.2935
2022-11-10T01:45:00 | 0.92581 | 0.020638 |  | 39.9175 |  | 35.8816 | 36.2325
2022-11-10T02:00:00 | 0.92127 | 0.020425 |  | 39.2995 |  | 35.9044 | 36.1791
2022-11-10T02:15:00 | 0.9233 | 0.02052 |  | 39.3987 |  | 35.9044 | 36.1257
2022-11-10T02:30:00 | 0.92656 | 0.020674 |  | 39.8488 |  | 35.8587 | 36.0723
2022-11-10T02:45:00 | 0.92108 | 0.020415 |  | 39.2156 |  | 35.8205 | 36.0418
2022-11-10T03:00:00 | 0.93197 | 0.02093 |  | 41.2679 |  | 35.7519 | 35.9655
2022-11-10T03:15:00 | 0.92079 | 0.020402 |  | 39.6352 |  | 35.7366 | 35.935
2022-11-10T03:30:00 | 0.91725 | 0.020236 |  | 39.5055 |  | 35.7061 | 35.9197
2022-11-10T03:45:00 | 0.92271 | 0.020492 |  | 39.7649 |  | 35.6832 | 35.8663
2022-11-10T04:00:00 | 0.91321 | 0.020048 |  | 39.2156 |  | 35.6527 | 35.8205
2022-11-10T04:15:00 | 0.91936 | 0.020335 |  | 39.3072 |  | 35.6145 | 35.8129
2022-11-10T04:30:00 | 0.91719 | 0.020233 |  | 39.5742 |  | 35.5382 | 35.7671
2022-11-10T04:45:00 | 0.91905 | 0.02032 |  | 39.1317 |  | 35.5306 | 35.729
2022-11-10T05:00:00 | 0.91544 | 0.020152 |  | 39.2309 |  | 35.4772 | 35.6985
2022-11-10T05:15:00 | 0.91715 | 0.020231 |  | 39.3148 |  | 35.6832 | 35.7061
2022-11-10T05:30:00 | 0.91503 | 0.020133 |  | 39.0783 |  | 35.523 | 35.6603
2022-11-10T05:45:00 | 0.91346 | 0.02006 |  | 39.2156 |  | 35.1186 | 35.5382
2022-11-10T06:00:00 | 0.91961 | 0.020347 |  | 39.1469 |  | 35.0271 | 35.523
2022-11-10T06:15:00 | 0.90905 | 0.019855 |  | 39.0325 |  | 35.0347 | 35.4925
2022-11-10T06:30:00 | 0.91127 | 0.019958 |  | 39.1546 |  | 35.0576 | 35.4467
2022-11-10T06:45:00 | 0.91327 | 0.020051 |  | 39.33 |  | 35.0271 | 35.4085
2022-11-10T07:00:00 | 0.91508 | 0.020135 |  | 40.7949 |  | 35.0271 | 35.3628
2022-11-10T07:15:00 | 0.90609 | 0.019719 |  | 39.5055 |  | 35.0271 | 35.3475
2022-11-10T07:30:00 | 0.89985 | 0.019432 |  | 39.3606 |  | 35.2178 | 35.3551
2022-11-10T07:45:00 | 0.9011 | 0.019489 |  | 39.5208 |  | 35.1491 | 35.3017
2022-11-10T08:00:00 | 0.89386 | 0.019159 |  | 39.0783 |  | 34.8211 | 35.2254
2022-11-10T08:15:00 | 0.8944 | 0.019183 |  | 39.7497 |  | 34.7448 | 35.256
2022-11-10T08:30:00 | 0.88551 | 0.018782 |  | 39.2995 |  | 34.6609 | 35.2102
2022-11-10T08:45:00 | 0.88225 | 0.018635 |  | 39.7573 |  | 34.5617 | 35.1644
2022-11-10T09:00:00 | 0.87807 | 0.018449 |  | 39.4674 |  | 34.226 | 35.0652
2022-11-10T09:15:00 | 0.88119 | 0.018588 |  | 39.3529 |  | 33.8369 | 34.8974
2022-11-10T09:30:00 | 0.88488 | 0.018753 |  | 39.0172 |  | 33.6309 | 34.7829
2022-11-10T09:45:00 | 0.88863 | 0.018922 |  | 39.0935 |  | 33.5241 | 34.6685

## Underdrain discharge
Site Name | 11-94 Eff | 11-94 Eff | 11-94 Eff | 11-94 Eff | 11-94 Eff | 11-94 Eff | 11-94 Eff | 11-94 Eff
Isco Quantity | inches | cubic feet/second | cubic feet | percent | Sample Bottle | percent | percent | inches
Label | Level | Flow Rate | Total Flow | 330 Bubble Air Humidity | 306 Sample Bottle | 300 Case Humidity | 300 Reference Humidity | 300 Rainfall
Units | in | cfs | cf | % | SU | % | % | in
Resolution | 0 | 0 | 0 | 0 | 0 | 0 | 0 | 0
Significant Digits | 0 | 0 | 0 | 0 | 0 | 0 | 0 | 0
Device Name | Signature Meter | Signature Meter | Signature Meter | Signature Meter | Signature Meter | Signature Meter | Signature Meter | Signature Meter
Isco Data Type ID | 2 | 1 | 11 | 53 | 28 | 53 | 53 | 3
2022-11-06T00:00:00 | -0.37546 | 0 | 0 | 35.9426 |  | 44.0221 | 46.1355 | 0
2022-11-06T00:05:00 | -0.3765 | 0 | 0 |  |  |  |  | 0
2022-11-06T00:10:00 | -0.36324 | 0 | 0 |  |  |  |  | 0
2022-11-06T00:15:00 | -0.37573 | 0 | 0 | 35.7595 |  | 43.9077 | 46.0592 | 0
2022-11-06T00:20:00 | -0.38116 | 0 | 0 |  |  |  |  | 0
2022-11-06T00:25:00 | -0.37078 | 0 | 0 |  |  |  |  | 0
2022-11-06T00:30:00 | -0.37923 | 0 | 0 | 35.6374 |  | 43.7932 | 45.9981 | 0
2022-11-06T00:35:00 | -0.37535 | 0 | 0 |  |  |  |  | 0
2022-11-06T00:40:00 | -0.36506 | 0 | 0 |  |  |  |  | 0
2022-11-06T00:45:00 | -0.36928 | 0 | 0 | 35.4925 |  | 43.7093 | 45.9295 | 0
2022-11-06T00:50:00 | -0.37706 | 0 | 0 |  |  |  |  | 0
2022-11-06T00:55:00 | -0.37238 | 0 | 0 |  |  |  |  | 0
2022-11-06T01:00:00 | -0.37467 | 0 | 0 | 35.3704 |  | 43.6559 | 45.8532 | 0
2022-11-06T01:05:00 | -0.38082 | 0 | 0 |  |  |  |  | 0
2022-11-06T01:10:00 | -0.37523 | 0 | 0 |  |  |  |  | 0
2022-11-06T01:15:00 | -0.38025 | 0 | 0 | 35.256 |  | 43.5796 | 45.8074 | 0
2022-11-06T01:20:00 | -0.38058 | 0 | 0 |  |  |  |  | 0
2022-11-06T01:25:00 | -0.37492 | 0 | 0 |  |  |  |  | 0
2022-11-06T01:30:00 | -0.37768 | 0 | 0 | 35.1797 |  | 43.5262 | 45.7769 | 0
2022-11-06T01:35:00 | -0.37646 | 0 | 0 |  |  |  |  | 0
2022-11-06T01:40:00 | -0.36866 | 0 | 0 |  |  |  |  | 0
2022-11-06T01:45:00 | -0.37781 | 0 | 0 | 35.0957 |  | 43.4652 | 45.7159 | 0
2022-11-06T01:50:00 | -0.3763 | 0 | 0 |  |  |  |  | 0
2022-11-06T01:55:00 | -0.37246 | 0 | 0 |  |  |  |  | 0
2022-11-06T02:00:00 | -0.3793 | 0 | 0 | 35.05 |  | 43.4118 | 45.6701 | 0
2022-11-06T02:05:00 | -0.37935 | 0 | 0 |  |  |  |  | 0
2022-11-06T02:10:00 | -0.36988 | 0 | 0 |  |  |  |  | 0
2022-11-06T02:15:00 | -0.37396 | 0 | 0 | 34.9431 |  | 43.3736 | 45.6319 | 0
2022-11-06T02:20:00 | -0.37423 | 0 | 0 |  |  |  |  | 0
2022-11-06T02:25:00 | -0.36816 | 0 | 0 |  |  |  |  | 0
2022-11-06T02:30:00 | -0.37712 | 0 | 0 | 34.905 |  | 43.305 | 45.5862 | 0
2022-11-06T02:35:00 | -0.3772 | 0 | 0 |  |  |  |  | 0
2022-11-06T02:40:00 | -0.36897 | 0 | 0 |  |  |  |  | 0
2022-11-06T02:45:00 | -0.37734 | 0 | 0 | 34.8592 |  | 43.2592 | 45.5404 | 0
2022-11-06T02:50:00 | -0.3775 | 0 | 0 |  |  |  |  | 0
2022-11-06T02:55:00 | -0.37356 | 0 | 0 |  |  |  |  | 0
2022-11-06T03:00:00 | -0.3845 | 0 | 0 | 34.7829 |  | 43.16 | 45.487 | 0
2022-11-06T03:05:00 | -0.38152 | 0 | 0 |  |  |  |  | 0
2022-11-06T03:10:00 | -0.37344 | 0 | 0 |  |  |  |  | 0
2022-11-06T03:15:00 | -0.3802 | 0 | 0 | 34.7829 |  | 43.0837 | 45.4488 | 0
2022-11-06T03:20:00 | -0.37905 | 0 | 0 |  |  |  |  | 0
2022-11-06T03:25:00 | -0.37389 | 0 | 0 |  |  |  |  | 0
2022-11-06T03:30:00 | -0.37832 | 0 | 0 | 34.7372 |  | 43.015 | 45.403 | 0
2022-11-06T03:35:00 | -0.37525 | 0 | 0 |  |  |  |  | 0
2022-11-06T03:40:00 | -0.36927 | 0 | 0 |  |  |  |  | 0
2022-11-06T03:45:00 | -0.37642 | 0 | 0 | 34.699 |  | 42.9388 | 45.342 | 0
2022-11-06T03:50:00 | -0.37969 | 0 | 0 |  |  |  |  | 0
2022-11-06T03:55:00 | -0.37242 | 0 | 0 |  |  |  |  | 0
2022-11-06T04:00:00 | -0.38601 | 0 | 0 | 34.6456 |  | 42.8777 | 45.2962 | 0
2022-11-06T04:05:00 | -0.37673 | 0 | 0 |  |  |  |  | 0
2022-11-06T04:10:00 | -0.37167 | 0 | 0 |  |  |  |  | 0
2022-11-06T04:15:00 | -0.37817 | 0 | 0 | 34.6456 |  | 42.8396 | 45.2581 | 0
2022-11-06T04:20:00 | -0.38387 | 0 | 0 |  |  |  |  | 0
2022-11-06T04:25:00 | -0.37716 | 0 | 0 |  |  |  |  | 0
2022-11-06T04:30:00 | -0.38403 | 0 | 0 | 34.5846 |  | 42.8014 | 45.2199 | 0
2022-11-06T04:35:00 | -0.3813 | 0 | 0 |  |  |  |  | 0
2022-11-06T04:40:00 | -0.37397 | 0 | 0 |  |  |  |  | 0
2022-11-06T04:45:00 | -0.38306 | 0 | 0 | 34.5464 |  | 42.7709 | 45.1665 | 0
2022-11-06T04:50:00 | -0.38302 | 0 | 0 |  |  |  |  | 0
2022-11-06T04:55:00 | -0.37428 | 0 | 0 |  |  |  |  | 0
2022-11-06T05:00:00 | -0.37826 | 0 | 0 | 34.5006 |  | 42.7328 | 45.1208 | 0
2022-11-06T05:05:00 | -0.37567 | 0 | 0 |  |  |  |  | 0
2022-11-06T05:10:00 | -0.3715 | 0 | 0 |  |  |  |  | 0
2022-11-06T05:15:00 | -0.37696 | 0 | 0 | 34.4854 |  | 42.6794 | 45.075 | 0
2022-11-06T05:20:00 | -0.37651 | 0 | 0 |  |  |  |  | 0
2022-11-06T05:25:00 | -0.36754 | 0 | 0 |  |  |  |  | 0
2022-11-06T05:30:00 | -0.37856 | 0 | 0 | 34.4396 |  | 42.6183 | 45.0368 | 0
2022-11-06T05:35:00 | -0.38148 | 0 | 0 |  |  |  |  | 0
2022-11-06T05:40:00 | -0.37961 | 0 | 0 |  |  |  |  | 0
2022-11-06T05:45:00 | -0.38244 | 0 | 0 | 34.4167 |  | 42.5802 | 44.9987 | 0
2022-11-06T05:50:00 | -0.37436 | 0 | 0 |  |  |  |  | 0
2022-11-06T05:55:00 | -0.37376 | 0 | 0 |  |  |  |  | 0
2022-11-06T06:00:00 | -0.37488 | 0 | 0 | 34.3709 |  | 42.5344 | 44.9605 | 0
2022-11-06T06:05:00 | -0.382 | 0 | 0 |  |  |  |  | 0
2022-11-06T06:10:00 | -0.37795 | 0 | 0 |  |  |  |  | 0
2022-11-06T06:15:00 | -0.38496 | 0 | 0 | 34.3633 |  | 42.5268 | 44.9148 | 0
2022-11-06T06:20:00 | -0.38896 | 0 | 0 |  |  |  |  | 0
2022-11-06T06:25:00 | -0.37777 | 0 | 0 |  |  |  |  | 0
2022-11-06T06:30:00 | -0.387 | 0 | 0 | 34.3557 |  | 42.5268 | 44.8995 | 0
2022-11-06T06:35:00 | -0.37895 | 0 | 0 |  |  |  |  | 0
2022-11-06T06:40:00 | -0.37603 | 0 | 0 |  |  |  |  | 0
2022-11-06T06:45:00 | -0.37683 | 0 | 0 | 34.3099 |  | 42.4734 | 44.8537 | 0
2022-11-06T06:50:00 | -0.37759 | 0 | 0 |  |  |  |  | 0
2022-11-06T06:55:00 | -0.37222 | 0 | 0 |  |  |  |  | 0
2022-11-06T07:00:00 | -0.37798 | 0 | 0 | 34.2794 |  | 42.4352 | 44.8308 | 0
2022-11-06T07:05:00 | -0.38524 | 0 | 0 |  |  |  |  | 0
2022-11-06T07:10:00 | -0.3752 | 0 | 0 |  |  |  |  | 0
2022-11-06T07:15:00 | -0.37821 | 0 | 0 | 34.2794 |  | 42.3589 | 44.808 | 0
2022-11-06T07:20:00 | -0.37829 | 0 | 0 |  |  |  |  | 0
2022-11-06T07:25:00 | -0.37651 | 0 | 0 |  |  |  |  | 0
2022-11-06T07:30:00 | -0.38324 | 0 | 0 | 34.2565 |  | 42.275 | 44.7698 | 0
2022-11-06T07:35:00 | -0.38649 | 0 | 0 |  |  |  |  | 0
2022-11-06T07:40:00 | -0.37636 | 0 | 0 |  |  |  |  | 0
2022-11-06T07:45:00 | -0.38824 | 0 | 0 | 34.3252 |  | 42.1682 | 44.7164 | 0
2022-11-06T07:50:00 | -0.3804 | 0 | 0 |  |  |  |  | 0
2022-11-06T07:55:00 | -0.37403 | 0 | 0 |  |  |  |  | 0
2022-11-06T08:00:00 | -0.38043 | 0 | 0 | 34.5617 |  | 42.0385 | 44.6477 | 0
2022-11-06T08:05:00 | -0.38552 | 0 | 0 |  |  |  |  | 0
2022-11-06T08:10:00 | -0.37797 | 0 | 0 |  |  |  |  | 0
2022-11-06T08:15:00 | -0.38934 | 0 | 0 | 34.8134 |  | 41.9393 | 44.602 | 0
2022-11-06T08:20:00 | -0.37625 | 0 | 0 |  |  |  |  | 0
2022-11-06T08:25:00 | -0.37367 | 0 | 0 |  |  |  |  | 0
2022-11-06T08:30:00 | -0.38371 | 0 | 0 | 35.0271 |  | 41.7409 | 44.5333 | 0
2022-11-06T08:35:00 | -0.379 | 0 | 0 |  |  |  |  | 0
2022-11-06T08:40:00 | -0.37314 | 0 | 0 |  |  |  |  | 0
2022-11-06T08:45:00 | -0.38535 | 0 | 0 | 35.5382 |  | 41.5807 | 44.457 | 0
2022-11-06T08:50:00 | -0.37353 | 0 | 0 |  |  |  |  | 0
2022-11-06T08:55:00 | -0.36748 | 0 | 0 |  |  |  |  | 0
2022-11-06T09:00:00 | -0.37808 | 0 | 0 | 36.0113 |  | 41.39 | 44.3654 | 0
2022-11-06T09:05:00 | -0.37173 | 0 | 0 |  |  |  |  | 0
2022-11-06T09:10:00 | -0.36867 | 0 | 0 |  |  |  |  | 0
2022-11-06T09:15:00 | -0.38138 | 0 | 0 | 36.5758 |  | 41.1916 | 44.2586 | 0
2022-11-06T09:20:00 | -0.37613 | 0 | 0 |  |  |  |  | 0
2022-11-06T09:25:00 | -0.37179 | 0 | 0 |  |  |  |  | 0
2022-11-06T09:30:00 | -0.38073 | 0 | 0 | 36.7742 |  | 40.9856 | 44.1213 | 0
2022-11-06T09:35:00 | -0.37559 | 0 | 0 |  |  |  |  | 0
2022-11-06T09:40:00 | -0.37039 | 0 | 0 |  |  |  |  | 0
2022-11-06T09:45:00 | -0.378 | 0 | 0 | 37.0107 |  | 40.8941 | 44.0145 | 0
2022-11-06T09:50:00 | -0.37753 | 0 | 0 |  |  |  |  | 0
2022-11-06T09:55:00 | -0.36226 | 0 | 0 |  |  |  |  | 0
2022-11-06T10:00:00 | -0.37464 | 0 | 0 | 36.8429 |  | 40.6042 | 43.8085 | 0
2022-11-06T10:05:00 | -0.36729 | 0 | 0 |  |  |  |  | 0
2022-11-06T10:10:00 | -0.3725 | 0 | 0 |  |  |  |  | 0
2022-11-06T10:15:00 | -0.38487 | 0 | 0 | 37.148 |  | 40.4439 | 43.6254 | 0
2022-11-06T10:20:00 | -0.37875 | 0 | 0 |  |  |  |  | 0
2022-11-06T10:25:00 | -0.35776 | 0 | 0 |  |  |  |  | 0
2022-11-06T10:30:00 | -0.37575 | 0 | 0 | 37.1175 |  | 40.3982 | 43.4652 | 0
2022-11-06T10:35:00 | -0.37341 | 0 | 0 |  |  |  |  | 0
2022-11-06T10:40:00 | -0.36608 | 0 | 0 |  |  |  |  | 0
2022-11-06T10:45:00 | -0.37216 | 0 | 0 | 37.2854 |  | 40.3448 | 43.3278 | 0
2022-11-06T10:50:00 | -0.36943 | 0 | 0 |  |  |  |  | 0
2022-11-06T10:55:00 | -0.37262 | 0 | 0 |  |  |  |  | 0
2022-11-06T11:00:00 | -0.3841 | 0 | 0 | 37.3464 |  | 40.3371 | 43.2058 | 0
2022-11-06T11:05:00 | -0.38089 | 0 | 0 |  |  |  |  | 0
2022-11-06T11:10:00 | -0.37408 | 0 | 0 |  |  |  |  | 0
2022-11-06T11:15:00 | -0.37851 | 0 | 0 | 35.6985 |  | 40.3219 | 43.099 | 0
2022-11-06T11:20:00 | -0.36446 | 0 | 0 |  |  |  |  | 0
2022-11-06T11:25:00 | -0.36317 | 0 | 0 |  |  |  |  | 0
2022-11-06T11:30:00 | -0.36712 | 0 | 0 | 36.8886 |  | 40.36 | 43.0074 | 0
2022-11-06T11:35:00 | -0.36249 | 0 | 0 |  |  |  |  | 0
2022-11-06T11:40:00 | -0.36592 | 0 | 0 |  |  |  |  | 0
2022-11-06T11:45:00 | -0.37934 | 0 | 0 | 37.2167 |  | 40.3295 | 42.9769 | 0
2022-11-06T11:50:00 | -0.37474 | 0 | 0 |  |  |  |  | 0
2022-11-06T11:55:00 | -0.36159 | 0 | 0 |  |  |  |  | 0
2022-11-06T12:00:00 | -0.37472 | 0 | 0 | 37.3235 |  | 40.2685 | 42.8472 | 0
2022-11-06T12:05:00 | -0.36911 | 0 | 0 |  |  |  |  | 0
2022-11-06T12:10:00 | -0.36562 | 0 | 0 |  |  |  |  | 0
2022-11-06T12:15:00 | -0.37489 | 0 | 0 | 37.4837 |  | 40.2303 | 42.7633 | 0
2022-11-06T12:20:00 | -0.37389 | 0 | 0 |  |  |  |  | 0
2022-11-06T12:25:00 | -0.37203 | 0 | 0 |  |  |  |  | 0
2022-11-06T12:30:00 | -0.37661 | 0 | 0 | 37.6134 |  | 40.154 | 42.6641 | 0
2022-11-06T12:35:00 | -0.37334 | 0 | 0 |  |  |  |  | 0
2022-11-06T12:40:00 | -0.36668 | 0 | 0 |  |  |  |  | 0
2022-11-06T12:45:00 | -0.37756 | 0 | 0 | 35.9044 |  | 40.093 | 42.5649 | 0
2022-11-06T12:50:00 | -0.3754 | 0 | 0 |  |  |  |  | 0
2022-11-06T12:55:00 | -0.3679 | 0 | 0 |  |  |  |  | 0
2022-11-06T13:00:00 | -0.36908 | 0 | 0 | 37.293 |  | 40.0091 | 42.4657 | 0
2022-11-06T13:05:00 | -0.36938 | 0 | 0 |  |  |  |  | 0
2022-11-06T13:10:00 | -0.37108 | 0 | 0 |  |  |  |  | 0
2022-11-06T13:15:00 | -0.37239 | 0 | 0 | 35.8968 |  | 39.9404 | 42.3894 | 0
2022-11-06T13:20:00 | -0.36789 | 0 | 0 |  |  |  |  | 0
2022-11-06T13:25:00 | -0.36555 | 0 | 0 |  |  |  |  | 0
2022-11-06T13:30:00 | -0.37778 | 0 | 0 | 37.1633 |  | 39.8717 | 42.275 | 0
2022-11-06T13:35:00 | -0.37162 | 0 | 0 |  |  |  |  | 0
2022-11-06T13:40:00 | -0.36576 | 0 | 0 |  |  |  |  | 0
2022-11-06T13:45:00 | -0.37543 | 0 | 0 | 37.4456 |  | 39.8336 | 42.2216 | 0
2022-11-06T13:50:00 | -0.37109 | 0 | 0 |  |  |  |  | 0
2022-11-06T13:55:00 | -0.36688 | 0 | 0 |  |  |  |  | 0
2022-11-06T14:00:00 | -0.3694 | 0 | 0 | 37.5524 |  | 39.7954 | 42.1148 | 0
2022-11-06T14:05:00 | -0.37286 | 0 | 0 |  |  |  |  | 0
2022-11-06T14:10:00 | -0.36912 | 0 | 0 |  |  |  |  | 0
2022-11-06T14:15:00 | -0.3797 | 0 | 0 | 37.644 |  | 39.7802 | 42.0537 | 0
2022-11-06T14:20:00 | -0.37334 | 0 | 0 |  |  |  |  | 0
2022-11-06T14:25:00 | -0.3672 | 0 | 0 |  |  |  |  | 0
2022-11-06T14:30:00 | -0.37476 | 0 | 0 | 37.56 |  | 39.8183 | 41.9927 | 0
2022-11-06T14:35:00 | -0.36768 | 0 | 0 |  |  |  |  | 0
2022-11-06T14:40:00 | -0.36922 | 0 | 0 |  |  |  |  | 0
2022-11-06T14:45:00 | -0.37317 | 0 | 0 | 37.5829 |  | 39.8946 | 41.9546 | 0
2022-11-06T14:50:00 | -0.37361 | 0 | 0 |  |  |  |  | 0
2022-11-06T14:55:00 | -0.37017 | 0 | 0 |  |  |  |  | 0
2022-11-06T15:00:00 | -0.37677 | 0 | 0 | 37.6287 |  | 39.9709 | 41.9622 | 0
2022-11-06T15:05:00 | -0.37317 | 0 | 0 |  |  |  |  | 0
2022-11-06T15:10:00 | -0.36939 | 0 | 0 |  |  |  |  | 0
2022-11-06T15:15:00 | -0.3816 | 0 | 0 | 37.8576 |  | 40.0243 | 41.9546 | 0
2022-11-06T15:20:00 | -0.36726 | 0 | 0 |  |  |  |  | 0
2022-11-06T15:25:00 | -0.36685 | 0 | 0 |  |  |  |  | 0
2022-11-06T15:30:00 | -0.37777 | 0 | 0 | 37.6974 |  | 40.1159 | 41.9698 | 0
2022-11-06T15:35:00 | -0.37291 | 0 | 0 |  |  |  |  | 0
2022-11-06T15:40:00 | -0.36551 | 0 | 0 |  |  |  |  | 0
2022-11-06T15:45:00 | -0.37394 | 0 | 0 | 37.6287 |  | 40.2379 | 41.9927 | 0
2022-11-06T15:50:00 | -0.36679 | 0 | 0 |  |  |  |  | 0
2022-11-06T15:55:00 | -0.36479 | 0 | 0 |  |  |  |  | 0
2022-11-06T16:00:00 | -0.37783 | 0 | 0 | 37.6058 |  | 40.4134 | 42.0385 | 0
2022-11-06T16:05:00 | -0.36875 | 0 | 0 |  |  |  |  | 0
2022-11-06T16:10:00 | -0.36976 | 0 | 0 |  |  |  |  | 0
2022-11-06T16:15:00 | -0.37841 | 0 | 0 | 37.5677 |  | 40.8788 | 42.1606 | 0
2022-11-06T16:20:00 | -0.36861 | 0 | 0 |  |  |  |  | 0
2022-11-06T16:25:00 | -0.37137 | 0 | 0 |  |  |  |  | 0
2022-11-06T16:30:00 | -0.37642 | 0 | 0 | 37.5371 |  | 41.6494 | 42.3894 | 0
2022-11-06T16:35:00 | -0.3679 | 0 | 0 |  |  |  |  | 0
2022-11-06T16:40:00 | -0.37211 | 0 | 0 |  |  |  |  | 0
2022-11-06T16:45:00 | -0.3765 | 0 | 0 | 37.5982 |  | 42.4047 | 42.7633 | 0
2022-11-06T16:50:00 | -0.36738 | 0 | 0 |  |  |  |  | 0
2022-11-06T16:55:00 | -0.37223 | 0 | 0 |  |  |  |  | 0
2022-11-06T17:00:00 | -0.37263 | 0 | 0 | 37.7279 |  | 43.0379 | 43.16 | 0
2022-11-06T17:05:00 | -0.35917 | 0 | 0 |  |  |  |  | 0
2022-11-06T17:10:00 | -0.37214 | 0 | 0 |  |  |  |  | 0
2022-11-06T17:15:00 | -0.37646 | 0 | 0 | 37.8652 |  | 43.6178 | 43.5033 | 0
2022-11-06T17:20:00 | -0.36915 | 0 | 0 |  |  |  |  | 0
2022-11-06T17:25:00 | -0.37523 | 0 | 0 |  |  |  |  | 0
2022-11-06T17:30:00 | -0.37523 | 0 | 0 | 37.9873 |  | 44.0298 | 43.9153 | 0
2022-11-06T17:35:00 | -0.37309 | 0 | 0 |  |  |  |  | 0
2022-11-06T17:40:00 | -0.37103 | 0 | 0 |  |  |  |  | 0
2022-11-06T17:45:00 | -0.37657 | 0 | 0 | 38.0941 |  | 44.3807 | 44.2586 | 0
2022-11-06T17:50:00 | -0.36831 | 0 | 0 |  |  |  |  | 0
2022-11-06T17:55:00 | -0.3775 | 0 | 0 |  |  |  |  | 0
2022-11-06T18:00:00 | -0.38339 | 0 | 0 | 38.1628 |  | 44.6477 | 44.5943 | 0
2022-11-06T18:05:00 | -0.37066 | 0 | 0 |  |  |  |  | 0
2022-11-06T18:10:00 | -0.37201 | 0 | 0 |  |  |  |  | 0
2022-11-06T18:15:00 | -0.38095 | 0 | 0 | 38.1628 |  | 44.8537 | 44.8766 | 0
2022-11-06T18:20:00 | -0.36919 | 0 | 0 |  |  |  |  | 0
2022-11-06T18:25:00 | -0.37574 | 0 | 0 |  |  |  |  | 0
2022-11-06T18:30:00 | -0.37669 | 0 | 0 | 38.1093 |  | 44.9834 | 45.1284 | 0
2022-11-06T18:35:00 | -0.37281 | 0 | 0 |  |  |  |  | 0
2022-11-06T18:40:00 | -0.37325 | 0 | 0 |  |  |  |  | 0
2022-11-06T18:45:00 | -0.37598 | 0 | 0 | 38.0636 |  | 45.075 | 45.3268 | 0
2022-11-06T18:50:00 | -0.36556 | 0 | 0 |  |  |  |  | 0
2022-11-06T18:55:00 | -0.37039 | 0 | 0 |  |  |  |  | 0
2022-11-06T19:00:00 | -0.37599 | 0 | 0 | 37.9873 |  | 45.1436 | 45.4946 | 0
2022-11-06T19:05:00 | -0.36993 | 0 | 0 |  |  |  |  | 0
2022-11-06T19:10:00 | -0.37549 | 0 | 0 |  |  |  |  | 0
2022-11-06T19:15:00 | -0.37748 | 0 | 0 | 36.1104 |  | 45.1589 | 45.6548 | 0
2022-11-06T19:20:00 | -0.36839 | 0 | 0 |  |  |  |  | 0
2022-11-06T19:25:00 | -0.375 | 0 | 0 |  |  |  |  | 0
2022-11-06T19:30:00 | -0.37951 | 0 | 0 | 37.2396 |  | 45.1971 | 45.7998 | 0
2022-11-06T19:35:00 | -0.36953 | 0 | 0 |  |  |  |  | 0
2022-11-06T19:40:00 | -0.37014 | 0 | 0 |  |  |  |  | 0
2022-11-06T19:45:00 | -0.37173 | 0 | 0 | 37.293 |  | 45.2123 | 45.8913 | 0
2022-11-06T19:50:00 | -0.36511 | 0 | 0 |  |  |  |  | 0
2022-11-06T19:55:00 | -0.37325 | 0 | 0 |  |  |  |  | 0
2022-11-06T20:00:00 | -0.37044 | 0 | 0 | 37.2549 |  | 45.3344 | 46.0515 | 0
2022-11-06T20:05:00 | -0.36345 | 0 | 0 |  |  |  |  | 0
2022-11-06T20:10:00 | -0.36949 | 0 | 0 |  |  |  |  | 0
2022-11-06T20:15:00 | -0.37295 | 0 | 0 | 37.1862 |  | 45.2047 | 46.0821 | 0
2022-11-06T20:20:00 | -0.36916 | 0 | 0 |  |  |  |  | 0
2022-11-06T20:25:00 | -0.37346 | 0 | 0 |  |  |  |  | 0
2022-11-06T20:30:00 | -0.37877 | 0 | 0 | 33.1884 |  | 45.1513 | 46.166 | 0
2022-11-06T20:35:00 | -0.36485 | 0 | 0 |  |  |  |  | 0
2022-11-06T20:40:00 | -0.37535 | 0 | 0 |  |  |  |  | 0
2022-11-06T20:45:00 | -0.3773 | 0 | 0 | 35.996 |  | 45.0674 | 46.1889 | 0
2022-11-06T20:50:00 | -0.36504 | 0 | 0 |  |  |  |  | 0
2022-11-06T20:55:00 | -0.37702 | 0 | 0 |  |  |  |  | 0
2022-11-06T21:00:00 | -0.37258 | 0 | 0 | 36.3088 |  | 45.0826 | 46.2575 | 0
2022-11-06T21:05:00 | -0.36873 | 0 | 0 |  |  |  |  | 0
2022-11-06T21:10:00 | -0.37376 | 0 | 0 |  |  |  |  | 0
2022-11-06T21:15:00 | -0.38181 | 0 | 0 | 36.3851 |  | 44.8308 | 46.2194 | 0
2022-11-06T21:20:00 | -0.36688 | 0 | 0 |  |  |  |  | 0
2022-11-06T21:25:00 | -0.37572 | 0 | 0 |  |  |  |  | 0
2022-11-06T21:30:00 | -0.37908 | 0 | 0 | 36.3317 |  | 44.6935 | 46.1965 | 0
2022-11-06T21:35:00 | -0.37388 | 0 | 0 |  |  |  |  | 0
2022-11-06T21:40:00 | -0.38008 | 0 | 0 |  |  |  |  | 0
2022-11-06T21:45:00 | -0.37483 | 0 | 0 | 36.263 |  | 44.602 | 46.1889 | 0
2022-11-06T21:50:00 | -0.37042 | 0 | 0 |  |  |  |  | 0
2022-11-06T21:55:00 | -0.37873 | 0 | 0 |  |  |  |  | 0
2022-11-06T22:00:00 | -0.37566 | 0 | 0 | 36.1333 |  | 44.5409 | 46.1736 | 0
2022-11-06T22:05:00 | -0.36939 | 0 | 0 |  |  |  |  | 0
2022-11-06T22:10:00 | -0.37453 | 0 | 0 |  |  |  |  | 0
2022-11-06T22:15:00 | -0.37815 | 0 | 0 | 36.1333 |  | 44.4723 | 46.1431 | 0
2022-11-06T22:20:00 | -0.36502 | 0 | 0 |  |  |  |  | 0
2022-11-06T22:25:00 | -0.3726 | 0 | 0 |  |  |  |  | 0
2022-11-06T22:30:00 | -0.37554 | 0 | 0 | 36.0189 |  | 44.396 | 46.1278 | 0
2022-11-06T22:35:00 | -0.37116 | 0 | 0 |  |  |  |  | 0
2022-11-06T22:40:00 | -0.37463 | 0 | 0 |  |  |  |  | 0
2022-11-06T22:45:00 | -0.3736 | 0 | 0 | 35.8892 |  | 44.3578 | 46.105 | 0
2022-11-06T22:50:00 | -0.37134 | 0 | 0 |  |  |  |  | 0
2022-11-06T22:55:00 | -0.37955 | 0 | 0 |  |  |  |  | 0
2022-11-06T23:00:00 | -0.37621 | 0 | 0 | 35.8129 |  | 44.3197 | 46.0744 | 0
2022-11-06T23:05:00 | -0.37123 | 0 | 0 |  |  |  |  | 0
2022-11-06T23:10:00 | -0.37589 | 0 | 0 |  |  |  |  | 0
2022-11-06T23:15:00 | -0.37696 | 0 | 0 | 35.7213 |  | 44.251 | 46.0592 | 0
2022-11-06T23:20:00 | -0.3721 | 0 | 0 |  |  |  |  | 0
2022-11-06T23:25:00 | -0.38037 | 0 | 0 |  |  |  |  | 0
2022-11-06T23:30:00 | -0.37698 | 0 | 0 | 35.6145 |  | 44.1595 | 46.0287 | 0
2022-11-06T23:35:00 | -0.37129 | 0 | 0 |  |  |  |  | 0
2022-11-06T23:40:00 | -0.37458 | 0 | 0 |  |  |  |  | 0
2022-11-06T23:45:00 | -0.37078 | 0 | 0 | 35.584 |  | 44.0526 | 45.9981 | 0
2022-11-06T23:50:00 | -0.36593 | 0 | 0 |  |  |  |  | 0
2022-11-06T23:55:00 | -0.37612 | 0 | 0 |  |  |  |  | 0
2022-11-07T00:00:00 | -0.37262 | 0 | 0 | 35.5001 |  | 43.9306 | 45.9524 | 0
2022-11-07T00:05:00 | -0.37047 | 0 | 0 |  |  |  |  | 0
2022-11-07T00:10:00 | -0.37625 | 0 | 0 |  |  |  |  | 0
2022-11-07T00:15:00 | -0.38178 | 0 | 0 | 35.4314 |  | 43.8161 | 45.899 | 0
2022-11-07T00:20:00 | -0.37318 | 0 | 0 |  |  |  |  | 0
2022-11-07T00:25:00 | -0.38293 | 0 | 0 |  |  |  |  | 0
2022-11-07T00:30:00 | -0.3824 | 0 | 0 | 35.4467 |  | 43.6254 | 45.8227 | 0
2022-11-07T00:35:00 | -0.37138 | 0 | 0 |  |  |  |  | 0
2022-11-07T00:40:00 | -0.38188 | 0 | 0 |  |  |  |  | 0
2022-11-07T00:45:00 | -0.38255 | 0 | 0 | 35.4925 |  | 43.4728 | 45.754 | 0
2022-11-07T00:50:00 | -0.37387 | 0 | 0 |  |  |  |  | 0
2022-11-07T00:55:00 | -0.38036 | 0 | 0 |  |  |  |  | 0
2022-11-07T01:00:00 | -0.38093 | 0 | 0 | 35.4696 |  | 43.305 | 45.6548 | 0
2022-11-07T01:05:00 | -0.37512 | 0 | 0 |  |  |  |  | 0
2022-11-07T01:10:00 | -0.38037 | 0 | 0 |  |  |  |  | 0
2022-11-07T01:15:00 | -0.38507 | 0 | 0 | 35.5077 |  | 43.1524 | 45.5785 | 0
2022-11-07T01:20:00 | -0.3763 | 0 | 0 |  |  |  |  | 0
2022-11-07T01:25:00 | -0.38394 | 0 | 0 |  |  |  |  | 0
2022-11-07T01:30:00 | -0.38055 | 0 | 0 | 35.5153 |  | 43.0074 | 45.487 | 0
2022-11-07T01:35:00 | -0.37688 | 0 | 0 |  |  |  |  | 0
2022-11-07T01:40:00 | -0.38166 | 0 | 0 |  |  |  |  | 0
2022-11-07T01:45:00 | -0.38003 | 0 | 0 | 35.5306 |  | 42.8853 | 45.3802 | 0
2022-11-07T01:50:00 | -0.37378 | 0 | 0 |  |  |  |  | 0
2022-11-07T01:55:00 | -0.38488 | 0 | 0 |  |  |  |  | 0
2022-11-07T02:00:00 | -0.38089 | 0 | 0 | 35.5459 |  | 42.7785 | 45.2962 | 0
2022-11-07T02:05:00 | -0.38038 | 0 | 0 |  |  |  |  | 0
2022-11-07T02:10:00 | -0.38565 | 0 | 0 |  |  |  |  | 0
2022-11-07T02:15:00 | -0.3791 | 0 | 0 | 35.4848 |  | 42.6946 | 45.1971 | 0
2022-11-07T02:20:00 | -0.37193 | 0 | 0 |  |  |  |  | 0
2022-11-07T02:25:00 | -0.38236 | 0 | 0 |  |  |  |  | 0
2022-11-07T02:30:00 | -0.38631 | 0 | 0 | 35.5077 |  | 42.6183 | 45.1055 | 0
2022-11-07T02:35:00 | -0.37796 | 0 | 0 |  |  |  |  | 0
2022-11-07T02:40:00 | -0.3815 | 0 | 0 |  |  |  |  | 0
2022-11-07T02:45:00 | -0.38724 | 0 | 0 | 35.5688 |  | 42.5802 | 45.0292 | 0
2022-11-07T02:50:00 | -0.37964 | 0 | 0 |  |  |  |  | 0
2022-11-07T02:55:00 | -0.3889 | 0 | 0 |  |  |  |  | 0
2022-11-07T03:00:00 | -0.38192 | 0 | 0 | 35.5001 |  | 42.5497 | 44.9682 | 0
2022-11-07T03:05:00 | -0.37585 | 0 | 0 |  |  |  |  | 0
2022-11-07T03:10:00 | -0.38136 | 0 | 0 |  |  |  |  | 0
2022-11-07T03:15:00 | -0.38615 | 0 | 0 | 35.5077 |  | 42.5344 | 44.9071 | 0
2022-11-07T03:20:00 | -0.37755 | 0 | 0 |  |  |  |  | 0
2022-11-07T03:25:00 | -0.3885 | 0 | 0 |  |  |  |  | 0
2022-11-07T03:30:00 | -0.37692 | 0 | 0 | 35.3857 |  | 42.5497 | 44.869 | 0
2022-11-07T03:35:00 | -0.37158 | 0 | 0 |  |  |  |  | 0
2022-11-07T03:40:00 | -0.37687 | 0 | 0 |  |  |  |  | 0
2022-11-07T03:45:00 | -0.38156 | 0 | 0 | 35.3704 |  | 42.542 | 44.8156 | 0
2022-11-07T03:50:00 | -0.37568 | 0 | 0 |  |  |  |  | 0
2022-11-07T03:55:00 | -0.3863 | 0 | 0 |  |  |  |  | 0
2022-11-07T04:00:00 | -0.38068 | 0 | 0 | 35.4238 |  | 42.542 | 44.7774 | 0
2022-11-07T04:05:00 | -0.37379 | 0 | 0 |  |  |  |  | 0
2022-11-07T04:10:00 | -0.381 | 0 | 0 |  |  |  |  | 0
2022-11-07T04:15:00 | -0.38358 | 0 | 0 | 35.3857 |  | 42.5497 | 44.7469 | 0
2022-11-07T04:20:00 | -0.37265 | 0 | 0 |  |  |  |  | 0
2022-11-07T04:25:00 | -0.38398 | 0 | 0 |  |  |  |  | 0
2022-11-07T04:30:00 | -0.38282 | 0 | 0 | 35.4009 |  | 42.542 | 44.7164 | 0
2022-11-07T04:35:00 | -0.3771 | 0 | 0 |  |  |  |  | 0
2022-11-07T04:40:00 | -0.38176 | 0 | 0 |  |  |  |  | 0
2022-11-07T04:45:00 | -0.38244 | 0 | 0 | 35.3475 |  | 42.542 | 44.7088 | 0
2022-11-07T04:50:00 | -0.36974 | 0 | 0 |  |  |  |  | 0
2022-11-07T04:55:00 | -0.37652 | 0 | 0 |  |  |  |  | 0
2022-11-07T05:00:00 | -0.37702 | 0 | 0 | 35.4085 |  | 42.5115 | 44.663 | 0
2022-11-07T05:05:00 | -0.36821 | 0 | 0 |  |  |  |  | 0
2022-11-07T05:10:00 | -0.37468 | 0 | 0 |  |  |  |  | 0
2022-11-07T05:15:00 | -0.38156 | 0 | 0 | 35.378 |  | 42.5344 | 44.6554 | 0
2022-11-07T05:20:00 | -0.37153 | 0 | 0 |  |  |  |  | 0
2022-11-07T05:25:00 | -0.378 | 0 | 0 |  |  |  |  | 0
2022-11-07T05:30:00 | -0.37538 | 0 | 0 | 35.5153 |  | 42.5191 | 44.6477 | 0
2022-11-07T05:35:00 | -0.37222 | 0 | 0 |  |  |  |  | 0
2022-11-07T05:40:00 | -0.37968 | 0 | 0 |  |  |  |  | 0
2022-11-07T05:45:00 | -0.37941 | 0 | 0 | 35.4696 |  | 42.4962 | 44.602 | 0
2022-11-07T05:50:00 | -0.36901 | 0 | 0 |  |  |  |  | 0
2022-11-07T05:55:00 | -0.37644 | 0 | 0 |  |  |  |  | 0
2022-11-07T06:00:00 | -0.37941 | 0 | 0 | 35.4772 |  | 42.5115 | 44.602 | 0
2022-11-07T06:05:00 | -0.37244 | 0 | 0 |  |  |  |  | 0
2022-11-07T06:10:00 | -0.38168 | 0 | 0 |  |  |  |  | 0
2022-11-07T06:15:00 | -0.37547 | 0 | 0 | 35.317 |  | 42.5039 | 44.5791 | 0
2022-11-07T06:20:00 | -0.37289 | 0 | 0 |  |  |  |  | 0
2022-11-07T06:25:00 | -0.37949 | 0 | 0 |  |  |  |  | 0
2022-11-07T06:30:00 | -0.37391 | 0 | 0 | 36.3546 |  | 42.481 | 44.5638 | 0
2022-11-07T06:35:00 | -0.37732 | 0 | 0 |  |  |  |  | 0
2022-11-07T06:40:00 | -0.36565 | 0 | 0 |  |  |  |  | 0
2022-11-07T06:45:00 | -0.37338 | 0 | 0 | 36.4004 |  | 42.5268 | 44.5638 | 0
2022-11-07T06:50:00 | -0.37583 | 0 | 0 |  |  |  |  | 0
2022-11-07T06:55:00 | -0.37142 | 0 | 0 |  |  |  |  | 0
2022-11-07T07:00:00 | -0.37344 | 0 | 0 | 36.3088 |  | 42.5191 | 44.5257 | 0
2022-11-07T07:05:00 | -0.37544 | 0 | 0 |  |  |  |  | 0
2022-11-07T07:10:00 | -0.36812 | 0 | 0 |  |  |  |  | 0
2022-11-07T07:15:00 | -0.37688 | 0 | 0 | 36.3317 |  | 42.5039 | 44.5257 | 0
2022-11-07T07:20:00 | -0.3742 | 0 | 0 |  |  |  |  | 0
2022-11-07T07:25:00 | -0.36982 | 0 | 0 |  |  |  |  | 0
2022-11-07T07:30:00 | -0.37006 | 0 | 0 | 36.2325 |  | 42.4962 | 44.518 | 0
2022-11-07T07:35:00 | -0.37708 | 0 | 0 |  |  |  |  | 0
2022-11-07T07:40:00 | -0.36873 | 0 | 0 |  |  |  |  | 0
2022-11-07T07:45:00 | -0.37887 | 0 | 0 | 36.2096 |  | 42.4734 | 44.5104 | 0
2022-11-07T07:50:00 | -0.37257 | 0 | 0 |  |  |  |  | 0
2022-11-07T07:55:00 | -0.36789 | 0 | 0 |  |  |  |  | 0
2022-11-07T08:00:00 | -0.37482 | 0 | 0 | 36.2096 |  | 42.4428 | 44.4951 | 0
2022-11-07T08:05:00 | -0.38251 | 0 | 0 |  |  |  |  | 0
2022-11-07T08:10:00 | -0.37716 | 0 | 0 |  |  |  |  | 0
2022-11-07T08:15:00 | -0.38539 | 0 | 0 | 36.2249 |  | 42.3818 | 44.4646 | 0
2022-11-07T08:20:00 | -0.37098 | 0 | 0 |  |  |  |  | 0
2022-11-07T08:25:00 | -0.37273 | 0 | 0 |  |  |  |  | 0
2022-11-07T08:30:00 | -0.37659 | 0 | 0 | 36.263 |  | 42.3208 | 44.4417 | 0
2022-11-07T08:35:00 | -0.38061 | 0 | 0 |  |  |  |  | 0
2022-11-07T08:40:00 | -0.36845 | 0 | 0 |  |  |  |  | 0
2022-11-07T08:45:00 | -0.38141 | 0 | 0 | 36.263 |  | 42.2368 | 44.4036 | 0
2022-11-07T08:50:00 | -0.37754 | 0 | 0 |  |  |  |  | 0
2022-11-07T08:55:00 | -0.36774 | 0 | 0 |  |  |  |  | 0
2022-11-07T09:00:00 | -0.3796 | 0 | 0 | 36.3241 |  | 42.1834 | 44.3731 | 0
2022-11-07T09:05:00 | -0.37582 | 0 | 0 |  |  |  |  | 0
2022-11-07T09:10:00 | -0.36979 | 0 | 0 |  |  |  |  | 0
2022-11-07T09:15:00 | -0.37281 | 0 | 0 | 36.4538 |  | 42.0919 | 44.3197 | 0
2022-11-07T09:20:00 | -0.37834 | 0 | 0 |  |  |  |  | 0
2022-11-07T09:25:00 | -0.37341 | 0 | 0 |  |  |  |  | 0
2022-11-07T09:30:00 | -0.38084 | 0 | 0 | 36.6216 |  | 41.9851 | 44.2815 | 0
2022-11-07T09:35:00 | -0.38055 | 0 | 0 |  |  |  |  | 0
2022-11-07T09:40:00 | -0.35738 | 0 | 0 |  |  |  |  | 0
2022-11-07T09:45:00 | -0.38336 | 0 | 0 | 36.881 |  | 41.8477 | 44.2129 | 0
2022-11-07T09:50:00 | -0.37101 | 0 | 0 |  |  |  |  | 0
2022-11-07T09:55:00 | -0.36385 | 0 | 0 |  |  |  |  | 0
2022-11-07T10:00:00 | -0.36933 | 0 | 0 | 36.7895 |  | 41.718 | 44.106 | 0
2022-11-07T10:05:00 | -0.36775 | 0 | 0 |  |  |  |  | 0
2022-11-07T10:10:00 | -0.37615 | 0 | 0 |  |  |  |  | 0
2022-11-07T10:15:00 | -0.37912 | 0 | 0 | 36.8581 |  | 41.6265 | 44.0374 | 0
2022-11-07T10:20:00 | -0.36884 | 0 | 0 |  |  |  |  | 0
2022-11-07T10:25:00 | -0.36368 | 0 | 0 |  |  |  |  | 0
2022-11-07T10:30:00 | -0.37387 | 0 | 0 | 36.9573 |  | 41.596 | 43.9535 | 0
2022-11-07T10:35:00 | -0.38242 | 0 | 0 |  |  |  |  | 0
2022-11-07T10:40:00 | -0.37388 | 0 | 0 |  |  |  |  | 0
2022-11-07T10:45:00 | -0.37759 | 0 | 0 | 36.9726 |  | 41.5502 | 43.9001 | 0
2022-11-07T10:50:00 | -0.35881 | 0 | 0 |  |  |  |  | 0
2022-11-07T10:55:00 | -0.37063 | 0 | 0 |  |  |  |  | 0
2022-11-07T11:00:00 | -0.37321 | 0 | 0 | 37.2625 |  | 41.4739 | 43.839 | 0
2022-11-07T11:05:00 | -0.37314 | 0 | 0 |  |  |  |  | 0
2022-11-07T11:10:00 | -0.36112 | 0 | 0 |  |  |  |  | 0
2022-11-07T11:15:00 | -0.37205 | 0 | 0 | 37.438 |  | 41.4129 | 43.7704 | 0
2022-11-07T11:20:00 | -0.36732 | 0 | 0 |  |  |  |  | 0
2022-11-07T11:25:00 | -0.36723 | 0 | 0 |  |  |  |  | 0
2022-11-07T11:30:00 | -0.37879 | 0 | 0 | 37.7279 |  | 41.4815 | 43.7322 | 0
2022-11-07T11:35:00 | -0.3557 | 0 | 0 |  |  |  |  | 0
2022-11-07T11:40:00 | -0.35291 | 0 | 0 |  |  |  |  | 0
2022-11-07T11:45:00 | -0.37512 | 0 | 0 | 37.8118 |  | 41.2908 | 43.6101 | 0
2022-11-07T11:50:00 | -0.36567 | 0 | 0 |  |  |  |  | 0
2022-11-07T11:55:00 | -0.35533 | 0 | 0 |  |  |  |  | 0
2022-11-07T12:00:00 | -0.36474 | 0 | 0 | 37.766 |  | 41.1687 | 43.572 | 0
2022-11-07T12:05:00 | -0.36053 | 0 | 0 |  |  |  |  | 0
2022-11-07T12:10:00 | -0.3617 | 0 | 0 |  |  |  |  | 0
2022-11-07T12:15:00 | -0.37087 | 0 | 0 | 37.9034 |  | 40.978 | 43.4499 | 0
2022-11-07T12:20:00 | -0.35605 | 0 | 0 |  |  |  |  | 0
2022-11-07T12:25:00 | -0.36177 | 0 | 0 |  |  |  |  | 0
2022-11-07T12:30:00 | -0.37366 | 0 | 0 | 38.0636 |  | 40.9093 | 43.2897 | 0
2022-11-07T12:35:00 | -0.37245 | 0 | 0 |  |  |  |  | 0
2022-11-07T12:40:00 | -0.36617 | 0 | 0 |  |  |  |  | 0
2022-11-07T12:45:00 | -0.36657 | 0 | 0 | 37.9644 |  | 40.9704 | 43.2516 | 0
2022-11-07T12:50:00 | -0.37471 | 0 | 0 |  |  |  |  | 0
2022-11-07T12:55:00 | -0.36431 | 0 | 0 |  |  |  |  | 0
2022-11-07T13:00:00 | -0.37885 | 0 | 0 | 37.7584 |  | 41.1611 | 43.2287 | 0
2022-11-07T13:05:00 | -0.37718 | 0 | 0 |  |  |  |  | 0
2022-11-07T13:10:00 | -0.36363 | 0 | 0 |  |  |  |  | 0
2022-11-07T13:15:00 | -0.37186 | 0 | 0 | 37.6745 |  | 41.3366 | 43.2363 | 0
2022-11-07T13:20:00 | -0.36613 | 0 | 0 |  |  |  |  | 0
2022-11-07T13:25:00 | -0.35634 | 0 | 0 |  |  |  |  | 0
2022-11-07T13:30:00 | -0.35701 | 0 | 0 | 37.9262 |  | 41.4815 | 43.2744 | 0
2022-11-07T13:35:00 | -0.36527 | 0 | 0 |  |  |  |  | 0
2022-11-07T13:40:00 | -0.36615 | 0 | 0 |  |  |  |  | 0
2022-11-07T13:45:00 | -0.37059 | 0 | 0 | 37.5371 |  | 41.6036 | 43.2973 | 0
2022-11-07T13:50:00 | -0.36785 | 0 | 0 |  |  |  |  | 0
2022-11-07T13:55:00 | -0.36161 | 0 | 0 |  |  |  |  | 0
2022-11-07T14:00:00 | -0.36949 | 0 | 0 | 37.5219 |  | 41.7486 | 43.3507 | 0
2022-11-07T14:05:00 | -0.36251 | 0 | 0 |  |  |  |  | 0
2022-11-07T14:10:00 | -0.3614 | 0 | 0 |  |  |  |  | 0
2022-11-07T14:15:00 | -0.37218 | 0 | 0 | 37.4837 |  | 41.9546 | 43.3736 | 0
2022-11-07T14:20:00 | -0.36718 | 0 | 0 |  |  |  |  | 0
2022-11-07T14:25:00 | -0.36759 | 0 | 0 |  |  |  |  | 0
2022-11-07T14:30:00 | -0.37463 | 0 | 0 | 37.6668 |  | 42.0385 | 43.4575 | 0
2022-11-07T14:35:00 | -0.3752 | 0 | 0 |  |  |  |  | 0
2022-11-07T14:40:00 | -0.36378 | 0 | 0 |  |  |  |  | 0
2022-11-07T14:45:00 | -0.3668 | 0 | 0 | 37.5219 |  | 42.1834 | 43.511 | 0
2022-11-07T14:50:00 | -0.37257 | 0 | 0 |  |  |  |  | 0
2022-11-07T14:55:00 | -0.37122 | 0 | 0 |  |  |  |  | 0
2022-11-07T15:00:00 | -0.37998 | 0 | 0 | 37.4532 |  | 42.3742 | 43.6178 | 0
2022-11-07T15:05:00 | -0.37778 | 0 | 0 |  |  |  |  | 0
2022-11-07T15:10:00 | -0.36734 | 0 | 0 |  |  |  |  | 0
2022-11-07T15:15:00 | -0.37334 | 0 | 0 | 37.3693 |  | 42.6259 | 43.7246 | 0
2022-11-07T15:20:00 | -0.3777 | 0 | 0 |  |  |  |  | 0
2022-11-07T15:25:00 | -0.35992 | 0 | 0 |  |  |  |  | 0
2022-11-07T15:30:00 | -0.37096 | 0 | 0 | 37.3235 |  | 42.9235 | 43.8924 | 0
2022-11-07T15:35:00 | -0.38532 | 0 | 0 |  |  |  |  | 0
2022-11-07T15:40:00 | -0.37028 | 0 | 0 |  |  |  |  | 0
2022-11-07T15:45:00 | -0.3779 | 0 | 0 | 37.2243 |  | 43.2058 | 44.0374 | 0
2022-11-07T15:50:00 | -0.3717 | 0 | 0 |  |  |  |  | 0
2022-11-07T15:55:00 | -0.36761 | 0 | 0 |  |  |  |  | 0
2022-11-07T16:00:00 | -0.36966 | 0 | 0 | 37.2854 |  | 43.4575 | 44.2129 | 0
2022-11-07T16:05:00 | -0.38384 | 0 | 0 |  |  |  |  | 0
2022-11-07T16:10:00 | -0.36944 | 0 | 0 |  |  |  |  | 0
2022-11-07T16:15:00 | -0.37402 | 0 | 0 | 37.3617 |  | 43.7322 | 44.4112 | 0
2022-11-07T16:20:00 | -0.38289 | 0 | 0 |  |  |  |  | 0
2022-11-07T16:25:00 | -0.37645 | 0 | 0 |  |  |  |  | 0
2022-11-07T16:30:00 | -0.37422 | 0 | 0 | 37.5219 |  | 43.9153 | 44.602 | 0
2022-11-07T16:35:00 | -0.36957 | 0 | 0 |  |  |  |  | 0
2022-11-07T16:40:00 | -0.3714 | 0 | 0 |  |  |  |  | 0
2022-11-07T16:45:00 | -0.37831 | 0 | 0 | 37.644 |  | 44.0984 | 44.8003 | 0
2022-11-07T16:50:00 | -0.36765 | 0 | 0 |  |  |  |  | 0
2022-11-07T16:55:00 | -0.37133 | 0 | 0 |  |  |  |  | 0
2022-11-07T17:00:00 | -0.37859 | 0 | 0 | 37.6668 |  | 44.1823 | 44.9224 | 0
2022-11-07T17:05:00 | -0.3702 | 0 | 0 |  |  |  |  | 0
2022-11-07T17:10:00 | -0.36856 | 0 | 0 |  |  |  |  | 0
2022-11-07T17:15:00 | -0.37397 | 0 | 0 | 37.7431 |  | 44.2663 | 45.075 | 0
2022-11-07T17:20:00 | -0.36766 | 0 | 0 |  |  |  |  | 0
2022-11-07T17:25:00 | -0.37077 | 0 | 0 |  |  |  |  | 0
2022-11-07T17:30:00 | -0.37023 | 0 | 0 | 37.705 |  | 44.3273 | 45.1818 | 0
2022-11-07T17:35:00 | -0.36886 | 0 | 0 |  |  |  |  | 0
2022-11-07T17:40:00 | -0.37285 | 0 | 0 |  |  |  |  | 0
2022-11-07T17:45:00 | -0.38242 | 0 | 0 | 37.705 |  | 44.3578 | 45.2962 | 0
2022-11-07T17:50:00 | -0.36963 | 0 | 0 |  |  |  |  | 0
2022-11-07T17:55:00 | -0.3713 | 0 | 0 |  |  |  |  | 0
2022-11-07T18:00:00 | -0.37745 | 0 | 0 | 37.6668 |  | 44.3807 | 45.3649 | 0
2022-11-07T18:05:00 | -0.37318 | 0 | 0 |  |  |  |  | 0
2022-11-07T18:10:00 | -0.37405 | 0 | 0 |  |  |  |  | 0
2022-11-07T18:15:00 | -0.38786 | 0 | 0 | 37.644 |  | 44.3807 | 45.4641 | 0
2022-11-07T18:20:00 | -0.37494 | 0 | 0 |  |  |  |  | 0
2022-11-07T18:25:00 | -0.37454 | 0 | 0 |  |  |  |  | 0
2022-11-07T18:30:00 | -0.37774 | 0 | 0 | 37.6745 |  | 44.457 | 45.5404 | 0
2022-11-07T18:35:00 | -0.37023 | 0 | 0 |  |  |  |  | 0
2022-11-07T18:40:00 | -0.371 | 0 | 0 |  |  |  |  | 0
2022-11-07T18:45:00 | -0.37824 | 0 | 0 | 37.6134 |  | 44.4417 | 45.5938 | 0
2022-11-07T18:50:00 | -0.37004 | 0 | 0 |  |  |  |  | 0
2022-11-07T18:55:00 | -0.37158 | 0 | 0 |  |  |  |  | 0
2022-11-07T19:00:00 | -0.37475 | 0 | 0 | 37.5371 |  | 44.4189 | 45.6167 | 0
2022-11-07T19:05:00 | -0.36967 | 0 | 0 |  |  |  |  | 0
2022-11-07T19:10:00 | -0.36718 | 0 | 0 |  |  |  |  | 0
2022-11-07T19:15:00 | -0.37818 | 0 | 0 | 37.5066 |  | 44.4036 | 45.693 | 0
2022-11-07T19:20:00 | -0.366 | 0 | 0 |  |  |  |  | 0
2022-11-07T19:25:00 | -0.37346 | 0 | 0 |  |  |  |  | 0
2022-11-07T19:30:00 | -0.3774 | 0 | 0 | 37.5219 |  | 44.3807 | 45.6853 | 0
2022-11-07T19:35:00 | -0.37339 | 0 | 0 |  |  |  |  | 0
2022-11-07T19:40:00 | -0.37376 | 0 | 0 |  |  |  |  | 0
2022-11-07T19:45:00 | -0.3836 | 0 | 0 | 37.4532 |  | 44.3807 | 45.7464 | 0
2022-11-07T19:50:00 | -0.37287 | 0 | 0 |  |  |  |  | 0
2022-11-07T19:55:00 | -0.36897 | 0 | 0 |  |  |  |  | 0
2022-11-07T20:00:00 | -0.37194 | 0 | 0 | 37.3922 |  | 44.3883 | 45.7616 | 0
2022-11-07T20:05:00 | -0.36653 | 0 | 0 |  |  |  |  | 0
2022-11-07T20:10:00 | -0.36688 | 0 | 0 |  |  |  |  | 0
2022-11-07T20:15:00 | -0.37402 | 0 | 0 | 37.3388 |  | 44.3502 | 45.7921 | 0
2022-11-07T20:20:00 | -0.36247 | 0 | 0 |  |  |  |  | 0
2022-11-07T20:25:00 | -0.37414 | 0 | 0 |  |  |  |  | 0
2022-11-07T20:30:00 | -0.37345 | 0 | 0 | 37.3693 |  | 44.3349 | 45.8074 | 0
2022-11-07T20:35:00 | -0.37065 | 0 | 0 |  |  |  |  | 0
2022-11-07T20:40:00 | -0.37331 | 0 | 0 |  |  |  |  | 0
2022-11-07T20:45:00 | -0.37714 | 0 | 0 | 37.3159 |  | 44.2892 | 45.8227 | 0
2022-11-07T20:50:00 | -0.36934 | 0 | 0 |  |  |  |  | 0
2022-11-07T20:55:00 | -0.3716 | 0 | 0 |  |  |  |  | 0
2022-11-07T21:00:00 | -0.37856 | 0 | 0 | 37.2701 |  | 44.2739 | 45.815 | 0
2022-11-07T21:05:00 | -0.36974 | 0 | 0 |  |  |  |  | 0
2022-11-07T21:10:00 | -0.37166 | 0 | 0 |  |  |  |  | 0
2022-11-07T21:15:00 | -0.37789 | 0 | 0 | 37.2472 |  | 44.251 | 45.8303 | 0
2022-11-07T21:20:00 | -0.37039 | 0 | 0 |  |  |  |  | 0
2022-11-07T21:25:00 | -0.3768 | 0 | 0 |  |  |  |  | 0
2022-11-07T21:30:00 | -0.3815 | 0 | 0 | 37.1252 |  | 44.2663 | 45.8532 | 0
2022-11-07T21:35:00 | -0.37187 | 0 | 0 |  |  |  |  | 0
2022-11-07T21:40:00 | -0.37233 | 0 | 0 |  |  |  |  | 0
2022-11-07T21:45:00 | -0.37761 | 0 | 0 | 37.0946 |  | 44.3044 | 45.8456 | 0
2022-11-07T21:50:00 | -0.3687 | 0 | 0 |  |  |  |  | 0
2022-11-07T21:55:00 | -0.37491 | 0 | 0 |  |  |  |  | 0
2022-11-07T22:00:00 | -0.37811 | 0 | 0 | 37.0336 |  | 44.312 | 45.8913 | 0
2022-11-07T22:05:00 | -0.37184 | 0 | 0 |  |  |  |  | 0
2022-11-07T22:10:00 | -0.37022 | 0 | 0 |  |  |  |  | 0
2022-11-07T22:15:00 | -0.37844 | 0 | 0 | 36.9726 |  | 44.3349 | 45.8913 | 0
2022-11-07T22:20:00 | -0.37118 | 0 | 0 |  |  |  |  | 0
2022-11-07T22:25:00 | -0.36821 | 0 | 0 |  |  |  |  | 0
2022-11-07T22:30:00 | -0.3741 | 0 | 0 | 36.9192 |  | 44.3426 | 45.9218 | 0
2022-11-07T22:35:00 | -0.36251 | 0 | 0 |  |  |  |  | 0
2022-11-07T22:40:00 | -0.36862 | 0 | 0 |  |  |  |  | 0
2022-11-07T22:45:00 | -0.37846 | 0 | 0 | 36.8429 |  | 44.2892 | 45.9447 | 0
2022-11-07T22:50:00 | -0.36671 | 0 | 0 |  |  |  |  | 0
2022-11-07T22:55:00 | -0.36898 | 0 | 0 |  |  |  |  | 0
2022-11-07T23:00:00 | -0.37457 | 0 | 0 | 36.7895 |  | 44.2357 | 45.9524 | 0
2022-11-07T23:05:00 | -0.37021 | 0 | 0 |  |  |  |  | 0
2022-11-07T23:10:00 | -0.36785 | 0 | 0 |  |  |  |  | 0
2022-11-07T23:15:00 | -0.38098 | 0 | 0 | 36.7513 |  | 44.1595 | 45.9371 | 0
2022-11-07T23:20:00 | -0.3671 | 0 | 0 |  |  |  |  | 0
2022-11-07T23:25:00 | -0.37386 | 0 | 0 |  |  |  |  | 0
2022-11-07T23:30:00 | -0.38111 | 0 | 0 | 36.7132 |  | 44.045 | 45.9066 | 0
2022-11-07T23:35:00 | -0.37692 | 0 | 0 |  |  |  |  | 0
2022-11-07T23:40:00 | -0.37486 | 0 | 0 |  |  |  |  | 0
2022-11-07T23:45:00 | -0.38157 | 0 | 0 | 36.675 |  | 43.9916 | 45.8837 | 0
2022-11-07T23:50:00 | -0.36756 | 0 | 0 |  |  |  |  | 0
2022-11-07T23:55:00 | -0.36973 | 0 | 0 |  |  |  |  | 0
2022-11-08T00:00:00 | -0.37709 | 0 | 0 | 36.5835 |  | 43.9382 | 45.8684 | 0
2022-11-08T00:05:00 | -0.36941 | 0 | 0 |  |  |  |  | 0
2022-11-08T00:10:00 | -0.37112 | 0 | 0 |  |  |  |  | 0
2022-11-08T00:15:00 | -0.38393 | 0 | 0 | 36.5835 |  | 43.9229 | 45.8456 | 0
2022-11-08T00:20:00 | -0.37301 | 0 | 0 |  |  |  |  | 0
2022-11-08T00:25:00 | -0.37458 | 0 | 0 |  |  |  |  | 0
2022-11-08T00:30:00 | -0.37927 | 0 | 0 | 36.4843 |  | 43.8619 | 45.815 | 0
2022-11-08T00:35:00 | -0.37695 | 0 | 0 |  |  |  |  | 0
2022-11-08T00:40:00 | -0.3743 | 0 | 0 |  |  |  |  | 0
2022-11-08T00:45:00 | -0.37727 | 0 | 0 | 36.4461 |  | 43.8161 | 45.7845 | 0
2022-11-08T00:50:00 | -0.37279 | 0 | 0 |  |  |  |  | 0
2022-11-08T00:55:00 | -0.37867 | 0 | 0 |  |  |  |  | 0
2022-11-08T01:00:00 | -0.38403 | 0 | 0 | 36.408 |  | 43.7246 | 45.7616 | 0
2022-11-08T01:05:00 | -0.37734 | 0 | 0 |  |  |  |  | 0
2022-11-08T01:10:00 | -0.37263 | 0 | 0 |  |  |  |  | 0
2022-11-08T01:15:00 | -0.37872 | 0 | 0 | 36.347 |  | 43.6483 | 45.7387 | 0
2022-11-08T01:20:00 | -0.3724 | 0 | 0 |  |  |  |  | 0
2022-11-08T01:25:00 | -0.37842 | 0 | 0 |  |  |  |  | 0
2022-11-08T01:30:00 | -0.38106 | 0 | 0 | 36.347 |  | 43.5567 | 45.6777 | 0
2022-11-08T01:35:00 | -0.37622 | 0 | 0 |  |  |  |  | 0
2022-11-08T01:40:00 | -0.36759 | 0 | 0 |  |  |  |  | 0
2022-11-08T01:45:00 | -0.37896 | 0 | 0 | 36.3164 |  | 43.4728 | 45.6472 | 0
2022-11-08T01:50:00 | -0.37203 | 0 | 0 |  |  |  |  | 0
2022-11-08T01:55:00 | -0.37853 | 0 | 0 |  |  |  |  | 0
2022-11-08T02:00:00 | -0.37721 | 0 | 0 | 36.3012 |  | 43.3736 | 45.5938 | 0
2022-11-08T02:05:00 | -0.3746 | 0 | 0 |  |  |  |  | 0
2022-11-08T02:10:00 | -0.3727 | 0 | 0 |  |  |  |  | 0
2022-11-08T02:15:00 | -0.37991 | 0 | 0 | 36.2707 |  | 43.2744 | 45.5175 | 0
2022-11-08T02:20:00 | -0.37293 | 0 | 0 |  |  |  |  | 0
2022-11-08T02:25:00 | -0.36735 | 0 | 0 |  |  |  |  | 0
2022-11-08T02:30:00 | -0.37709 | 0 | 0 | 36.2554 |  | 43.1753 | 45.4717 | 0
2022-11-08T02:35:00 | -0.37313 | 0 | 0 |  |  |  |  | 0
2022-11-08T02:40:00 | -0.37843 | 0 | 0 |  |  |  |  | 0
2022-11-08T02:45:00 | -0.37957 | 0 | 0 | 36.2554 |  | 43.0608 | 45.3878 | 0
2022-11-08T02:50:00 | -0.36823 | 0 | 0 |  |  |  |  | 0
2022-11-08T02:55:00 | -0.38059 | 0 | 0 |  |  |  |  | 0
2022-11-08T03:00:00 | -0.37652 | 0 | 0 | 36.2707 |  | 42.9616 | 45.3191 | 0
2022-11-08T03:05:00 | -0.37774 | 0 | 0 |  |  |  |  | 0
2022-11-08T03:10:00 | -0.387 | 0 | 0 |  |  |  |  | 0
2022-11-08T03:15:00 | -0.3765 | 0 | 0 | 36.2859 |  | 42.8777 | 45.2733 | 0
2022-11-08T03:20:00 | -0.36984 | 0 | 0 |  |  |  |  | 0
2022-11-08T03:25:00 | -0.37914 | 0 | 0 |  |  |  |  | 0
2022-11-08T03:30:00 | -0.37479 | 0 | 0 | 36.2859 |  | 42.8243 | 45.2047 | 0
2022-11-08T03:35:00 | -0.37496 | 0 | 0 |  |  |  |  | 0
2022-11-08T03:40:00 | -0.37555 | 0 | 0 |  |  |  |  | 0
2022-11-08T03:45:00 | -0.37921 | 0 | 0 | 36.2935 |  | 42.7633 | 45.1284 | 0
2022-11-08T03:50:00 | -0.36496 | 0 | 0 |  |  |  |  | 0
2022-11-08T03:55:00 | -0.37671 | 0 | 0 |  |  |  |  | 0
2022-11-08T04:00:00 | -0.37979 | 0 | 0 | 36.2401 |  | 42.6946 | 45.0674 | 0
2022-11-08T04:05:00 | -0.37721 | 0 | 0 |  |  |  |  | 0
2022-11-08T04:10:00 | -0.38353 | 0 | 0 |  |  |  |  | 0
2022-11-08T04:15:00 | -0.37544 | 0 | 0 | 36.2707 |  | 42.687 | 45.0139 | 0
2022-11-08T04:20:00 | -0.36883 | 0 | 0 |  |  |  |  | 0
2022-11-08T04:25:00 | -0.38345 | 0 | 0 |  |  |  |  | 0
2022-11-08T04:30:00 | -0.37898 | 0 | 0 | 36.2249 |  | 42.6259 | 44.9758 | 0
2022-11-08T04:35:00 | -0.37521 | 0 | 0 |  |  |  |  | 0
2022-11-08T04:40:00 | -0.3818 | 0 | 0 |  |  |  |  | 0
2022-11-08T04:45:00 | -0.37988 | 0 | 0 | 36.2173 |  | 42.6031 | 44.9224 | 0
2022-11-08T04:50:00 | -0.37655 | 0 | 0 |  |  |  |  | 0
2022-11-08T04:55:00 | -0.38419 | 0 | 0 |  |  |  |  | 0
2022-11-08T05:00:00 | -0.38263 | 0 | 0 | 36.347 |  | 42.542 | 44.869 | 0
2022-11-08T05:05:00 | -0.37127 | 0 | 0 |  |  |  |  | 0
2022-11-08T05:10:00 | -0.37308 | 0 | 0 |  |  |  |  | 0
2022-11-08T05:15:00 | -0.36785 | 0 | 0 | 36.2249 |  | 42.481 | 44.8003 | 0
2022-11-08T05:20:00 | -0.36135 | 0 | 0 |  |  |  |  | 0
2022-11-08T05:25:00 | -0.36705 | 0 | 0 |  |  |  |  | 0
2022-11-08T05:30:00 | -0.36548 | 0 | 0 | 36.202 |  | 42.4047 | 44.7698 | 0
2022-11-08T05:35:00 | -0.36486 | 0 | 0 |  |  |  |  | 0
2022-11-08T05:40:00 | -0.37136 | 0 | 0 |  |  |  |  | 0
2022-11-08T05:45:00 | -0.37458 | 0 | 0 | 36.2173 |  | 42.3665 | 44.7164 | 0
2022-11-08T05:50:00 | -0.36284 | 0 | 0 |  |  |  |  | 0
2022-11-08T05:55:00 | -0.37086 | 0 | 0 |  |  |  |  | 0
2022-11-08T06:00:00 | -0.37363 | 0 | 0 | 36.2554 |  | 42.3513 | 44.6783 | 0
2022-11-08T06:05:00 | -0.35032 | 0 | 0 |  |  |  |  | 0
2022-11-08T06:10:00 | -0.36671 | 0 | 0 |  |  |  |  | 0
2022-11-08T06:15:00 | -0.373 | 0 | 0 | 36.1562 |  | 42.336 | 44.6325 | 0
2022-11-08T06:20:00 | 0.92244 | 0.012673 | 3.8018 |  |  |  |  | 0
2022-11-08T06:25:00 | 1.4316 | 0.025047 | 7.5141 |  |  |  |  | 0
2022-11-08T06:30:00 | 1.9457 | 0.040298 | 12.0894 | 36.2249 |  | 42.3284 | 44.5943 | 0
2022-11-08T06:35:00 | 2.3723 | 0.054792 | 16.4377 |  |  |  |  | 0
2022-11-08T06:36:43 |  |  |  |  | 0
2022-11-08T06:40:00 | 2.6873 | 0.066476 | 19.9428 |  |  |  |  | 0
2022-11-08T06:45:00 | 2.9281 | 0.075933 | 22.7799 | 36.2707 |  | 42.3208 | 44.5638 | 0
2022-11-08T06:50:00 | 3.1469 | 0.084906 | 25.4717 |  |  |  |  | 0
2022-11-08T06:51:19 |  |  |  |  | 0
2022-11-08T06:55:00 | 3.2047 | 0.087336 | 17.0306 |  |  |  |  | 0
2022-11-08T06:57:55 |  |  |  |  | 0
2022-11-08T07:00:00 | 3.2785 | 0.090477 | 27.7306 | 36.263 |  | 42.3589 | 44.5104 | 0
2022-11-08T07:05:00 | 3.4275 | 0.096923 | 29.077 |  |  |  |  | 0
2022-11-08T07:07:19 |  |  |  |  | 0
2022-11-08T07:10:00 | 3.4523 | 0.098016 | 24.994 |  |  |  |  | 0
2022-11-08T07:15:00 | 3.4992 | 0.10009 | 30.5962 | 36.4004 |  | 42.3742 | 44.5028 | 0
2022-11-08T07:16:19 |  |  |  |  | 0
2022-11-08T07:20:00 | 3.6416 | 0.10647 | 31.94 |  |  |  |  | 0
2022-11-08T07:25:00 | 3.7343 | 0.1107 | 33.2095 |  |  |  |  | 0
2022-11-08T07:26:19 |  |  |  |  | 0
2022-11-08T07:30:00 | 3.7938 | 0.11344 | 34.0324 | 35.0652 |  | 42.4352 | 44.4951 | 0
2022-11-08T07:31:19 |  |  |  |  | 0
2022-11-08T07:35:00 | 3.8322 | 0.11523 | 34.5687 |  |  |  |  | 0
2022-11-08T07:40:00 | 3.8617 | 0.11661 | 34.9823 |  |  |  |  | 0
2022-11-08T07:41:19 |  |  |  |  | 0
2022-11-08T07:45:00 | 3.9528 | 0.1209 | 36.2693 | 34.8287 |  | 42.4505 | 44.4646 | 0
2022-11-08T07:46:19 |  |  |  |  | 0
2022-11-08T07:50:00 | 4.1303 | 0.12942 | 38.8244 |  |  |  |  | 0
2022-11-08T07:55:00 | 4.4057 | 0.14304 | 42.9107 |  |  |  |  | 0
2022-11-08T07:56:19 |  |  |  |  | 0
2022-11-08T08:00:00 | 4.6995 | 0.15809 | 47.4259 | 34.7219 |  | 42.481 | 44.4646 | 0
2022-11-08T08:01:19 |  |  |  |  | 0
2022-11-08T08:05:00 | 5.0229 | 0.17526 | 52.5792 |  |  |  |  | 0
2022-11-08T08:06:19 |  |  |  |  | 0
2022-11-08T08:10:00 | 5.4042 | 0.19631 | 58.8936 |  |  |  |  | 0
2022-11-08T08:11:19 |  |  |  |  | 0
2022-11-08T08:15:00 | 5.7636 | 0.21692 | 65.0752 | 34.8592 |  | 42.542 | 44.4799 | 0
2022-11-08T08:16:19 |  |  |  |  | 0
2022-11-08T08:17:19 |  |  |  |  | 0
2022-11-08T08:20:00 | 6.1216 | 0.23816 | 71.4465 |  |  |  |  | 0
2022-11-08T08:21:19 |  |  |  |  | 0
2022-11-08T08:25:00 | 6.3662 | 0.25307 | 75.9198 |  |  |  |  | 0
2022-11-08T08:26:19 |  |  |  |  | 0
2022-11-08T08:27:19 |  |  |  |  | 0
2022-11-08T08:30:00 | 6.5857 | 0.26672 | 80.0147 | 35.1415 |  | 42.6107 | 44.4723 | 0
2022-11-08T08:31:19 |  |  |  |  | 0
2022-11-08T08:35:00 | 6.6955 | 0.27364 | 82.0914 |  |  |  |  | 0
2022-11-08T08:36:19 |  |  |  |  | 0
2022-11-08T08:37:19 |  |  |  |  | 0
2022-11-08T08:40:00 | 6.8261 | 0.28196 | 84.5875 |  |  |  |  | 0
2022-11-08T08:41:19 |  |  |  |  | 0
2022-11-08T08:42:19 |  |  |  |  | 0
2022-11-08T08:45:00 | 6.8773 | 0.28524 | 85.5723 | 35.0881 |  | 42.6794 | 44.4646 | 0
2022-11-08T08:46:19 |  |  |  |  | 0
2022-11-08T08:50:00 | 6.9106 | 0.28738 | 86.2152 |  |  |  |  | 0
2022-11-08T08:51:19 |  |  |  |  | 0
2022-11-08T08:52:19 |  |  |  |  | 0
2022-11-08T08:55:00 | 6.9315 | 0.28874 | 86.6205 |  |  |  |  | 0
2022-11-08T08:56:19 |  |  |  |  | 0
2022-11-08T08:57:19 |  |  |  |  | 0
2022-11-08T09:00:00 | 6.9747 | 0.29153 | 87.458 | 35.0271 |  | 42.748 | 44.5028 | 0
2022-11-08T09:01:19 |  |  |  |  | 0
2022-11-08T09:02:19 |  |  |  |  | 0
2022-11-08T09:05:00 | 6.9759 | 0.2916 | 87.481 |  |  |  |  | 0
2022-11-08T09:06:19 |  |  |  |  | 0
2022-11-08T09:10:00 | 7.0285 | 0.29502 | 88.5058 |  |  |  |  | 0
2022-11-08T09:11:19 |  |  |  |  | 0
2022-11-08T09:12:19 |  |  |  |  | 0
2022-11-08T09:14:31 |  |  |  |  | 0
2022-11-08T09:15:00 | 7.0213 | 0.29455 | 83.9466 | 34.9431 |  | 42.8548 | 44.5104 | 0
2022-11-08T09:19:31 |  |  |  |  | 0
2022-11-08T09:20:00 | 7.0236 | 0.29466 | 66.2989 |  |  |  |  | 0
2022-11-08T09:22:31 |  |  |  |  | 0
2022-11-08T09:25:00 | 7.0213 | 0.29455 | 88.5637 |  |  |  |  | 0
2022-11-08T09:26:19 |  |  |  |  | 0
2022-11-08T09:30:00 | 7.0371 | 0.29558 | 88.6739 | 35.0271 |  | 42.9464 | 44.5409 | 0
2022-11-08T09:31:19 |  |  |  |  | 0
2022-11-08T09:32:19 |  |  |  |  | 0
2022-11-08T09:35:00 | 7.0227 | 0.29464 | 88.3935 |  |  |  |  | 0
2022-11-08T09:36:19 |  |  |  |  | 0
2022-11-08T09:40:00 | 7.0057 | 0.29353 | 88.0606 |  |  |  |  | 0
2022-11-08T09:41:19 |  |  |  |  | 0
2022-11-08T09:42:19 |  |  |  |  | 0
2022-11-08T09:45:00 | 6.9905 | 0.29255 | 87.7647 | 35.05 |  | 43.0074 | 44.5791 | 0
2022-11-08T09:46:07 |  |  |  |  | 0
2022-11-08T09:47:19 |  |  |  |  | 0
2022-11-08T09:50:00 | 6.9758 | 0.2916 | 87.4791 |  |  |  |  | 0
2022-11-08T09:51:07 |  |  |  |  | 0
2022-11-08T09:52:19 |  |  |  |  | 0
2022-11-08T09:55:00 | 6.9589 | 0.2905 | 87.151 |  |  |  |  | 0
2022-11-08T09:56:19 |  |  |  |  | 0
2022-11-08T10:00:00 | 6.9323 | 0.28878 | 86.6353 | 35.0347 |  | 43.0837 | 44.6096 | 0
2022-11-08T10:01:19 |  |  |  |  | 0
2022-11-08T10:02:19 |  |  |  |  | 0
2022-11-08T10:05:00 | 6.8877 | 0.28591 | 85.7723 |  |  |  |  | 0
2022-11-08T10:06:19 |  |  |  |  | 0
2022-11-08T10:07:19 |  |  |  |  | 0
2022-11-08T10:10:00 | 6.8713 | 0.28486 | 85.4571 |  |  |  |  | 0
2022-11-08T10:11:07 |  |  |  |  | 0
2022-11-08T10:12:19 |  |  |  |  | 0
2022-11-08T10:15:00 | 6.8382 | 0.28273 | 84.8191 | 35.1797 |  | 43.1753 | 44.6706 | 0
2022-11-08T10:16:19 |  |  |  |  | 0
2022-11-08T10:20:00 | 6.796 | 0.28003 | 84.0094 |  |  |  |  | 0
2022-11-08T10:21:07 |  |  |  |  | 0
2022-11-08T10:22:19 |  |  |  |  | 0
2022-11-08T10:25:00 | 6.728 | 0.2757 | 82.7104 |  |  |  |  | 0
2022-11-08T10:26:19 |  |  |  |  | 0
2022-11-08T10:27:19 |  |  |  |  | 0
2022-11-08T10:30:00 | 6.7012 | 0.274 | 82.2002 | 35.317 |  | 43.2287 | 44.6935 | 0
2022-11-08T10:31:19 |  |  |  |  | 0
2022-11-08T10:35:00 | 6.6453 | 0.27047 | 81.1396 |  |  |  |  | 0
2022-11-08T10:36:07 |  |  |  |  | 0
2022-11-08T10:37:19 |  |  |  |  | 0
2022-11-08T10:40:00 | 6.5692 | 0.26568 | 79.7043 |  |  |  |  | 0
2022-11-08T10:41:07 |  |  |  |  | 0
2022-11-08T10:45:00 | 6.5384 | 0.26375 | 79.1259 | 35.5306 |  | 43.1982 | 44.6859 | 0
2022-11-08T10:46:19 |  |  |  |  | 0
2022-11-08T10:47:19 |  |  |  |  | 0
2022-11-08T10:50:00 | 6.4935 | 0.26095 | 78.2856 |  |  |  |  | 0
2022-11-08T10:51:19 |  |  |  |  | 0
2022-11-08T10:52:19 |  |  |  |  | 0
2022-11-08T10:55:00 | 6.4128 | 0.25594 | 76.7813 |  |  |  |  | 0
2022-11-08T10:56:19 |  |  |  |  | 0
2022-11-08T11:00:00 | 6.3707 | 0.25334 | 30.4007 | 35.5535 |  | 43.1753 | 44.6706 | 0
2022-11-08T11:00:31 |  |  |  |  | 0
2022-11-08T11:03:43 |  |  |  |  | 0
2022-11-08T11:05:00 | 6.3432 | 0.25165 | 75.2284 |  |  |  |  | 0
2022-11-08T11:10:00 | 6.2453 | 0.24565 | 73.6958 |  |  |  |  | 0
2022-11-08T11:11:19 |  |  |  |  | 0
2022-11-08T11:12:19 |  |  |  |  | 0
2022-11-08T11:15:00 | 6.1764 | 0.24147 | 72.4395 | 35.5611 |  | 43.16 | 44.6706 | 0
2022-11-08T11:16:19 |  |  |  |  | 0
2022-11-08T11:20:00 | 6.1145 | 0.23773 | 71.318 |  |  |  |  | 0
2022-11-08T11:21:07 |  |  |  |  | 0
2022-11-08T11:22:19 |  |  |  |  | 0
2022-11-08T11:25:00 | 6.0432 | 0.23344 | 70.0325 |  |  |  |  | 0
2022-11-08T11:26:07 |  |  |  |  | 0
2022-11-08T11:30:00 | 6.0069 | 0.23128 | 69.3824 | 35.5001 |  | 43.2058 | 44.6706 | 0
2022-11-08T11:31:19 |  |  |  |  | 0
2022-11-08T11:35:00 | 5.9226 | 0.22626 | 67.8775 |  |  |  |  | 0
2022-11-08T11:36:07 |  |  |  |  | 0
2022-11-08T11:37:19 |  |  |  |  | 0
2022-11-08T11:40:00 | 5.828 | 0.22068 | 66.2045 |  |  |  |  | 0
2022-11-08T11:41:19 |  |  |  |  | 0
2022-11-08T11:45:00 | 5.7466 | 0.21593 | 64.7781 | 35.5611 |  | 43.2668 | 44.6859 | 0
2022-11-08T11:46:19 |  |  |  |  | 0
2022-11-08T11:50:00 | 5.651 | 0.21038 | 63.1145 |  |  |  |  | 0
2022-11-08T11:51:19 |  |  |  |  | 0
2022-11-08T11:52:19 |  |  |  |  | 0
2022-11-08T11:55:00 | 5.5473 | 0.20443 | 61.3283 |  |  |  |  | 0
2022-11-08T11:56:07 |  |  |  |  | 0
2022-11-08T12:00:00 | 5.4733 | 0.20022 | 60.0646 | 35.6069 |  | 43.3507 | 44.724 | 0
2022-11-08T12:01:19 |  |  |  |  | 0
2022-11-08T12:05:00 | 5.3729 | 0.19455 | 58.3657 |  |  |  |  | 0
2022-11-08T12:06:19 |  |  |  |  | 0
2022-11-08T12:10:00 | 5.2809 | 0.18942 | 56.8246 |  |  |  |  | 0
2022-11-08T12:11:07 |  |  |  |  | 0
2022-11-08T12:15:00 | 5.2146 | 0.18574 | 55.7219 | 35.8358 |  | 43.427 | 44.7317 | 0
2022-11-08T12:16:19 |  |  |  |  | 0
2022-11-08T12:17:19 |  |  |  |  | 0
2022-11-08T12:20:00 | 5.1436 | 0.18183 | 54.5502 |  |  |  |  | 0
2022-11-08T12:21:07 |  |  |  |  | 0
2022-11-08T12:25:00 | 5.0574 | 0.17714 | 53.141 |  |  |  |  | 0
2022-11-08T12:26:19 |  |  |  |  | 0
2022-11-08T12:30:00 | 4.9802 | 0.17296 | 51.8875 | 36.0036 |  | 43.2821 | 44.7164 | 0
2022-11-08T12:31:19 |  |  |  |  | 0
2022-11-08T12:35:00 | 4.9007 | 0.1687 | 50.6097 |  |  |  |  | 0
2022-11-08T12:36:19 |  |  |  |  | 0
2022-11-08T12:40:00 | 4.8266 | 0.16476 | 49.4291 |  |  |  |  | 0
2022-11-08T12:41:19 |  |  |  |  | 0
2022-11-08T12:45:00 | 4.7568 | 0.16108 | 48.3252 | 36.0341 |  | 43.2439 | 44.7317 | 0
2022-11-08T12:46:19 |  |  |  |  | 0
2022-11-08T12:50:00 | 4.6772 | 0.15693 | 47.0779 |  |  |  |  | 0
2022-11-08T12:51:07 |  |  |  |  | 0
2022-11-08T12:55:00 | 4.6091 | 0.1534 | 46.0194 |  |  |  |  | 0
2022-11-08T12:56:07 |  |  |  |  | 0
2022-11-08T13:00:00 | 4.5561 | 0.15068 | 45.2025 | 36.1104 |  | 43.2287 | 44.7088 | 0
2022-11-08T13:05:00 | 4.4949 | 0.14755 | 44.2643 |  |  |  |  | 0
2022-11-08T13:06:19 |  |  |  |  | 0
2022-11-08T13:10:00 | 4.4034 | 0.14292 | 42.8751 |  |  |  |  | 0
2022-11-08T13:11:19 |  |  |  |  | 0
2022-11-08T13:15:00 | 4.3556 | 0.14052 | 42.1564 | 37.5295 |  | 43.1219 | 44.6859 | 0
2022-11-08T13:16:19 |  |  |  |  | 0
2022-11-08T13:20:00 | 4.3134 | 0.13842 | 41.5244 |  |  |  |  | 0
2022-11-08T13:21:19 |  |  |  |  | 0
2022-11-08T13:25:00 | 4.2752 | 0.13652 | 40.9564 |  |  |  |  | 0
2022-11-08T13:26:19 |  |  |  |  | 0
2022-11-08T13:30:00 | 4.1916 | 0.13241 | 39.7221 | 38.5061 |  | 43.0913 | 44.6477 | 0
2022-11-08T13:35:00 | 4.1574 | 0.13073 | 39.2196 |  |  |  |  | 0
2022-11-08T13:36:19 |  |  |  |  | 0
2022-11-08T13:40:00 | 4.1064 | 0.12826 | 38.4768 |  |  |  |  | 0
2022-11-08T13:41:19 |  |  |  |  | 0
2022-11-08T13:45:00 | 4.0598 | 0.12601 | 37.8017 | 38.4069 |  | 43.1753 | 44.6706 | 0
2022-11-08T13:46:19 |  |  |  |  | 0
2022-11-08T13:50:00 | 4.027 | 0.12443 | 9.3325 |  |  |  |  | 0
2022-11-08T13:55:00 | 4.0084 | 0.12355 | 37.0431 |  |  |  |  | 0
2022-11-08T14:00:00 | 3.9732 | 0.12187 | 36.5604 | 37.2854 |  | 43.3507 | 44.7011 | 0
2022-11-08T14:05:00 | 3.9327 | 0.11994 | 35.9833 |  |  |  |  | 0
2022-11-08T14:06:19 |  |  |  |  | 0
2022-11-08T14:10:00 | 3.9022 | 0.1185 | 35.5516 |  |  |  |  | 0
2022-11-08T14:15:00 | 3.8741 | 0.11718 | 35.1556 | 38.0712 |  | 43.5186 | 44.7698 | 0
2022-11-08T14:16:19 |  |  |  |  | 0
2022-11-08T14:20:00 | 3.8697 | 0.11698 | 35.0948 |  |  |  |  | 0
2022-11-08T14:25:00 | 3.8422 | 0.11569 | 34.7078 |  |  |  |  | 0
2022-11-08T14:30:00 | 3.8358 | 0.1154 | 34.6193 | 37.0794 |  | 43.6788 | 44.8766 | 0
2022-11-08T14:31:19 |  |  |  |  | 0
2022-11-08T14:35:00 | 3.7851 | 0.11304 | 33.9126 |  |  |  |  | 0
2022-11-08T14:40:00 | 3.7473 | 0.1113 | 33.3891 |  |  |  |  | 0
2022-11-08T14:45:00 | 3.7264 | 0.11034 | 33.1008 | 38.0712 |  | 43.7551 | 44.9758 | 0
2022-11-08T14:46:19 |  |  |  |  | 0
2022-11-08T14:50:00 | 3.6701 | 0.10776 | 32.3288 |  |  |  |  | 0
2022-11-08T14:55:00 | 3.6561 | 0.10712 | 32.1374 |  |  |  |  | 0
2022-11-08T15:00:00 | 3.6358 | 0.10621 | 31.8619 | 37.0946 |  | 43.6712 | 45.0063 | 0
2022-11-08T15:01:19 |  |  |  |  | 0
2022-11-08T15:05:00 | 3.5887 | 0.10408 | 31.2233 |  |  |  |  | 0
2022-11-08T15:10:00 | 3.5256 | 0.10126 | 30.3768 |  |  |  |  | 0
2022-11-08T15:15:00 | 3.4364 | 0.097315 | 29.1946 | 38.0712 |  | 43.7169 | 45.0292 | 0
2022-11-08T15:20:00 | 3.4145 | 0.096353 | 28.906 |  |  |  |  | 0
2022-11-08T15:21:19 |  |  |  |  | 0
2022-11-08T15:25:00 | 3.3653 | 0.09421 | 28.263 |  |  |  |  | 0
2022-11-08T15:30:00 | 3.3034 | 0.09154 | 27.4621 | 38.0788 |  | 43.7856 | 45.1055 | 0
2022-11-08T15:35:00 | 3.2589 | 0.089634 | 26.8901 |  |  |  |  | 0
2022-11-08T15:36:19 |  |  |  |  | 0
2022-11-08T15:40:00 | 3.2099 | 0.087552 | 26.2657 |  |  |  |  | 0
2022-11-08T15:45:00 | 3.1632 | 0.085587 | 25.6761 | 38.1246 |  | 43.8848 | 45.1589 | 0
2022-11-08T15:50:00 | 3.1047 | 0.083148 | 24.9445 |  |  |  |  | 0
2022-11-08T15:55:00 | 3.0431 | 0.080602 | 24.1805 |  |  |  |  | 0
2022-11-08T15:56:19 |  |  |  |  | 0
2022-11-08T16:00:00 | 2.963 | 0.07734 | 23.2021 | 38.1399 |  | 44.0298 | 45.2505 | 0
2022-11-08T16:05:00 | 2.9137 | 0.075353 | 22.6058 |  |  |  |  | 0
2022-11-08T16:10:00 | 2.8569 | 0.073087 | 21.9261 |  |  |  |  | 0
2022-11-08T16:15:00 | 2.8068 | 0.071111 | 21.3332 | 38.178 |  | 44.1442 | 45.3344 | 0
2022-11-08T16:20:00 | 2.7318 | 0.068189 | 20.4566 |  |  |  |  | 0
2022-11-08T16:21:19 |  |  |  |  | 0
2022-11-08T16:25:00 | 2.6695 | 0.065793 | 19.7379 |  |  |  |  | 0
2022-11-08T16:30:00 | 2.6082 | 0.063465 | 19.0394 | 38.2162 |  | 44.251 | 45.4336 | 0
2022-11-08T16:35:00 | 2.5169 | 0.060057 | 18.0171 |  |  |  |  | 0
2022-11-08T16:40:00 | 2.4913 | 0.059112 | 17.7337 |  |  |  |  | 0
2022-11-08T16:45:00 | 2.4023 | 0.05587 | 16.7611 | 38.3001 |  | 44.312 | 45.5099 | 0
2022-11-08T16:46:19 |  |  |  |  | 0
2022-11-08T16:50:00 | 2.3264 | 0.053159 | 15.9478 |  |  |  |  | 0
2022-11-08T16:55:00 | 2.2532 | 0.050589 | 15.1766 |  |  |  |  | 0
2022-11-08T17:00:00 | 2.1677 | 0.047646 | 14.2938 | 36.9878 |  | 44.4646 | 45.6014 | 0
2022-11-08T17:05:00 | 2.0342 | 0.043173 | 12.9519 |  |  |  |  | 0
2022-11-08T17:10:00 | 1.9537 | 0.040556 | 12.1667 |  |  |  |  | 0
2022-11-08T17:15:00 | 1.8691 | 0.037867 | 11.36 | 38.1933 |  | 44.6859 | 45.7006 | 0
2022-11-08T17:20:00 | 1.7805 | 0.035121 | 10.5363 |  |  |  |  | 0
2022-11-08T17:21:19 |  |  |  |  | 0
2022-11-08T17:25:00 | 1.7267 | 0.033489 | 10.0467 |  |  |  |  | 0
2022-11-08T17:30:00 | 1.6501 | 0.031216 | 9.3647 | 38.2848 |  | 44.8614 | 45.8303 | 0
2022-11-08T17:35:00 | 1.6067 | 0.029952 | 8.9857 |  |  |  |  | 0
2022-11-08T17:40:00 | 1.5724 | 0.028966 | 8.6899 |  |  |  |  | 0
2022-11-08T17:45:00 | 1.5386 | 0.028008 | 5.0414 | 38.2314 |  | 45.1284 | 46.0134 | 0
2022-11-08T17:50:00 | 1.5307 | 0.027837 | 8.2636 |  |  |  |  | 0
2022-11-08T17:55:00 | 1.5039 | 0.027034 | 8.1103 |  |  |  |  | 0
2022-11-08T18:00:00 | 1.5862 | 0.029361 | 8.8084 | 38.3382 |  | 45.0597 | 46.0744 | 0
2022-11-08T18:05:00 | 1.7237 | 0.0334 | 10.02 |  |  |  |  | 0
2022-11-08T18:10:00 | 1.9128 | 0.039247 | 11.7742 |  |  |  |  | 0
2022-11-08T18:15:00 | 2.1438 | 0.046834 | 14.0502 | 36.4843 |  | 45.0674 | 46.2118 | 0
2022-11-08T18:16:31 |  |  |  |  | 0
2022-11-08T18:20:00 | 2.2541 | 0.050623 | 12.9089 |  |  |  |  | 0
2022-11-08T18:25:00 | 2.3766 | 0.054959 | 17.3071 |  |  |  |  | 0
2022-11-08T18:30:00 | 2.6628 | 0.065538 | 19.6613 | 36.7208 |  | 45.0368 | 46.2652 | 0
2022-11-08T18:35:00 | 2.8085 | 0.071177 | 21.3531 |  |  |  |  | 0
2022-11-08T18:40:00 | 2.9475 | 0.076711 | 23.0134 |  |  |  |  | 0
2022-11-08T18:45:00 | 3.0716 | 0.081777 | 24.5331 | 36.3775 |  | 44.9682 | 46.3109 | 0
2022-11-08T18:45:43 |  |  |  |  | 0
2022-11-08T18:50:00 | 3.1796 | 0.086274 | 25.8823 |  |  |  |  | 0
2022-11-08T18:55:00 | 3.2409 | 0.088868 | 26.6604 |  |  |  |  | 0
2022-11-08T19:00:00 | 3.3362 | 0.092951 | 27.8853 | 37.0412 |  | 44.9148 | 46.3491 | 0
2022-11-08T19:00:19 |  |  |  |  | 0
2022-11-08T19:05:00 | 3.4053 | 0.095952 | 28.7857 |  |  |  |  | 0
2022-11-08T19:10:00 | 3.5273 | 0.10133 | 30.3996 |  |  |  |  | 0
2022-11-08T19:15:00 | 3.6057 | 0.10484 | 31.4536 | 36.6064 |  | 44.8537 | 46.372 | 0
2022-11-08T19:20:00 | 3.6411 | 0.10645 | 3.1934 |  |  |  |  | 0
2022-11-08T19:20:43 |  |  |  |  | 0
2022-11-08T19:25:00 | 3.6604 | 0.10728 | 32.1961 |  |  |  |  | 0
2022-11-08T19:30:00 | 3.6856 | 0.10847 | 32.5404 | 36.5072 |  | 44.808 | 46.3643 | 0
2022-11-08T19:35:00 | 2.6433 | 0.077965 | 8.1863 |  |  |  |  | 0
2022-11-08T19:40:00 | 3.6846 | 0.10842 | 32.4978 |  |  |  |  | 0
2022-11-08T19:45:00 | 3.6617 | 0.10738 | 32.2138 | 35.9579 |  | 44.7851 | 46.3491 | 0
2022-11-08T19:50:00 | 3.6395 | 0.10637 | 31.9122 |  |  |  |  | 0
2022-11-08T19:51:12 |  |  |  |  | 0
2022-11-08T19:55:00 | 3.6554 | 0.10709 | 32.1285 |  |  |  |  | 0
2022-11-08T20:00:00 | 3.6554 | 0.10709 | 32.1283 | 32.2805 |  | 44.5562 | 46.3109 | 0
2022-11-08T20:05:00 | 3.6242 | 0.10568 | 31.704 |  |  |  |  | 0
2022-11-08T20:06:12 |  |  |  |  | 0
2022-11-08T20:10:00 | 3.6115 | 0.10511 | 31.5319 |  |  |  |  | 0
2022-11-08T20:15:00 | 3.6022 | 0.10469 | 31.4059 | 35.5001 |  | 44.4417 | 46.2881 | 0
2022-11-08T20:20:00 | 3.5575 | 0.10268 | 30.8039 |  |  |  |  | 0
2022-11-08T20:25:00 | 3.5259 | 0.10127 | 30.3817 |  |  |  |  | 0
2022-11-08T20:26:12 |  |  |  |  | 0
2022-11-08T20:30:00 | 3.5006 | 0.10014 | 30.0433 | 37.0946 |  | 44.3578 | 46.2652 | 0
2022-11-08T20:35:00 | 3.4616 | 0.098421 | 29.5264 |  |  |  |  | 0
2022-11-08T20:40:00 | 3.4615 | 0.098416 | 29.5249 |  |  |  |  | 0
2022-11-08T20:41:12 |  |  |  |  | 0
2022-11-08T20:45:00 | 3.416 | 0.096422 | 28.9265 | 37.148 |  | 44.2815 | 46.2194 | 0
2022-11-08T20:50:00 | 3.384 | 0.095024 | 28.5072 |  |  |  |  | 0
2022-11-08T20:55:00 | 3.3489 | 0.0935 | 28.0499 |  |  |  |  | 0
2022-11-08T21:00:00 | 3.3114 | 0.091881 | 27.5642 | 37.2091 |  | 44.2052 | 46.1736 | 0
2022-11-08T21:01:12 |  |  |  |  | 0
2022-11-08T21:05:00 | 3.2699 | 0.090102 | 27.0306 |  |  |  |  | 0
2022-11-08T21:10:00 | 3.2527 | 0.089369 | 26.8107 |  |  |  |  | 0
2022-11-08T21:15:00 | 3.229 | 0.088361 | 26.5083 | 35.4543 |  | 44.1366 | 46.1355 | 0
2022-11-08T21:16:12 |  |  |  |  | 0
2022-11-08T21:20:00 | 3.188 | 0.086631 | 25.9893 |  |  |  |  | 0
2022-11-08T21:25:00 | 3.1531 | 0.085163 | 25.5489 |  |  |  |  | 0
2022-11-08T21:30:00 | 3.0785 | 0.082062 | 24.6185 | 36.9726 |  | 44.0908 | 46.0973 | 0
2022-11-08T21:35:00 | 3.0308 | 0.080101 | 24.0303 |  |  |  |  | 0
2022-11-08T21:36:12 |  |  |  |  | 0
2022-11-08T21:40:00 | 2.9617 | 0.077287 | 23.1862 |  |  |  |  | 0
2022-11-08T21:45:00 | 2.9129 | 0.075321 | 22.5963 | 36.3698 |  | 44.0374 | 46.0592 | 0
2022-11-08T21:50:00 | 2.8445 | 0.072599 | 21.7798 |  |  |  |  | 0
2022-11-08T21:55:00 | 2.8149 | 0.071428 | 21.4285 |  |  |  |  | 0
2022-11-08T22:00:00 | 2.7272 | 0.068012 | 20.4036 | 36.9649 |  | 43.9535 | 46.021 | 0
2022-11-08T22:01:24 |  |  |  |  | 0
2022-11-08T22:05:00 | 2.7043 | 0.067128 | 20.1385 |  |  |  |  | 0
2022-11-08T22:10:00 | 2.6522 | 0.065133 | 19.54 |  |  |  |  | 0
2022-11-08T22:15:00 | 2.6091 | 0.063499 | 19.0498 | 36.263 |  | 43.9077 | 45.9829 | 0
2022-11-08T22:20:00 | 2.5431 | 0.061029 | 18.3086 |  |  |  |  | 0
2022-11-08T22:25:00 | 2.4875 | 0.058972 | 17.6917 |  |  |  |  | 0
2022-11-08T22:26:12 |  |  |  |  | 0
2022-11-08T22:30:00 | 2.4128 | 0.056251 | 16.8752 | 36.881 |  | 43.8619 | 45.96 | 0
2022-11-08T22:35:00 | 2.3454 | 0.053832 | 16.1497 |  |  |  |  | 0
2022-11-08T22:40:00 | 2.2859 | 0.051731 | 15.5193 |  |  |  |  | 0
2022-11-08T22:45:00 | 2.226 | 0.049647 | 14.8941 | 36.9344 |  | 43.8161 | 45.9066 | 0
2022-11-08T22:50:00 | 2.1579 | 0.047311 | 14.1933 |  |  |  |  | 0
2022-11-08T22:55:00 | 2.0652 | 0.044198 | 13.2593 |  |  |  |  | 0
2022-11-08T22:56:12 |  |  |  |  | 0
2022-11-08T23:00:00 | 1.9548 | 0.04059 | 12.177 | 36.9268 |  | 43.7704 | 45.8684 | 0
2022-11-08T23:05:00 | 1.8766 | 0.038101 | 11.4302 |  |  |  |  | 0
2022-11-08T23:10:00 | 1.7869 | 0.035315 | 10.5945 |  |  |  |  | 0
2022-11-08T23:15:00 | 1.7223 | 0.033356 | 10.0068 | 36.9497 |  | 43.7093 | 45.8303 | 0
2022-11-08T23:20:00 | 1.6607 | 0.031527 | 9.4581 |  |  |  |  | 0
2022-11-08T23:25:00 | 1.6193 | 0.030315 | 9.0945 |  |  |  |  | 0
2022-11-08T23:30:00 | 1.5739 | 0.029009 | 8.7026 | 36.9192 |  | 43.6483 | 45.7769 | 0
2022-11-08T23:35:00 | 1.5156 | 0.02736 | 8.2079 |  |  |  |  | 0
2022-11-08T23:40:00 | 1.5001 | 0.026926 | 8.0779 |  |  |  |  | 0
2022-11-08T23:45:00 | 1.4606 | 0.025836 | 7.7509 | 36.8886 |  | 43.5949 | 45.7616 | 0
2022-11-08T23:50:00 | 1.4305 | 0.025017 | 7.505 |  |  |  |  | 0
2022-11-08T23:51:12 |  |  |  |  | 0
2022-11-08T23:55:00 | 1.4197 | 0.024725 | 7.4174 |  |  |  |  | 0
2022-11-09T00:00:00 | 1.3934 | 0.024017 | 7.2051 | 36.8963 |  | 43.5644 | 45.7235 | 0
2022-11-09T00:05:00 | 1.3709 | 0.023418 | 7.0255 |  |  |  |  | 0
2022-11-09T00:10:00 | 1.362 | 0.023183 | 6.955 |  |  |  |  | 0
2022-11-09T00:15:00 | 1.3328 | 0.022419 | 6.7256 | 36.9268 |  | 43.5644 | 45.693 | 0
2022-11-09T00:20:00 | 1.3198 | 0.022081 | 6.6244 |  |  |  |  | 0
2022-11-09T00:25:00 | 1.3117 | 0.02187 | 6.5609 |  |  |  |  | 0
2022-11-09T00:30:00 | 1.2806 | 0.021072 | 6.3215 | 36.881 |  | 43.5491 | 45.6624 | 0
2022-11-09T00:35:00 | 1.2534 | 0.020382 | 6.1147 |  |  |  |  | 0
2022-11-09T00:40:00 | 1.2637 | 0.020643 | 6.1929 |  |  |  |  | 0
2022-11-09T00:45:00 | 1.2361 | 0.019947 | 5.9841 | 36.881 |  | 43.5415 | 45.6167 | 0
2022-11-09T00:50:00 | 1.2205 | 0.019559 | 5.8678 |  |  |  |  | 0
2022-11-09T00:55:00 | 1.2166 | 0.019463 | 5.8389 |  |  |  |  | 0
2022-11-09T01:00:00 | 1.1916 | 0.018845 | 5.6536 | 36.8047 |  | 43.572 | 45.5938 | 0
2022-11-09T01:05:00 | 1.179 | 0.018537 | 5.5612 |  |  |  |  | 0
2022-11-09T01:06:24 |  |  |  |  | 0
2022-11-09T01:10:00 | 1.1773 | 0.018496 | 5.5488 |  |  |  |  | 0
2022-11-09T01:15:00 | 1.1608 | 0.018097 | 5.4292 | 36.7437 |  | 43.633 | 45.5938 | 0
2022-11-09T01:20:00 | 1.1627 | 0.018143 | 5.4428 |  |  |  |  | 0
2022-11-09T01:25:00 | 1.1647 | 0.01819 | 5.4571 |  |  |  |  | 0
2022-11-09T01:30:00 | 1.1585 | 0.01804 | 5.4121 | 36.7437 |  | 43.6635 | 45.6014 | 0
2022-11-09T01:35:00 | 1.1646 | 0.018187 | 5.4562 |  |  |  |  | 0
2022-11-09T01:40:00 | 1.1723 | 0.018375 | 5.5125 |  |  |  |  | 0
2022-11-09T01:45:00 | 1.1705 | 0.018331 | 5.4994 | 36.7208 |  | 43.6864 | 45.6014 | 0
2022-11-09T01:50:00 | 1.1914 | 0.01884 | 5.652 |  |  |  |  | 0
2022-11-09T01:55:00 | 1.1941 | 0.018908 | 5.6724 |  |  |  |  | 0
2022-11-09T02:00:00 | 1.1945 | 0.018916 | 5.6749 | 36.7055 |  | 43.6407 | 45.6014 | 0
2022-11-09T02:05:00 | 1.2103 | 0.019306 | 5.7919 |  |  |  |  | 0
2022-11-09T02:10:00 | 1.2143 | 0.019404 | 5.8213 |  |  |  |  | 0
2022-11-09T02:15:00 | 1.2202 | 0.019553 | 5.8658 | 36.7208 |  | 43.633 | 45.5938 | 0
2022-11-09T02:20:00 | 1.2921 | 0.021365 | 6.4096 |  |  |  |  | 0
2022-11-09T02:25:00 | 1.4209 | 0.024756 | 7.4267 |  |  |  |  | 0
2022-11-09T02:30:00 | 1.6397 | 0.03091 | 9.2731 | 36.6903 |  | 43.5872 | 45.5938 | 0
2022-11-09T02:31:24 |  |  |  |  | 0
2022-11-09T02:35:00 | 1.9517 | 0.040491 | 12.1474 |  |  |  |  | 0
2022-11-09T02:40:00 | 2.2626 | 0.050917 | 15.2752 |  |  |  |  | 0
2022-11-09T02:45:00 | 2.551 | 0.061323 | 18.3969 | 35.2788 |  | 43.6178 | 45.5862 | 0
2022-11-09T02:50:00 | 2.779 | 0.070024 | 21.0072 |  |  |  |  | 0
2022-11-09T02:55:00 | 2.9891 | 0.078399 | 23.5196 |  |  |  |  | 0
2022-11-09T03:00:00 | 3.1666 | 0.085731 | 25.7194 | 35.3551 |  | 43.633 | 45.5785 | 0
2022-11-09T03:01:24 |  |  |  |  | 0
2022-11-09T03:05:00 | 3.2884 | 0.090894 | 27.2683 |  |  |  |  | 0
2022-11-09T03:10:00 | 3.3728 | 0.094536 | 28.3607 |  |  |  |  | 0
2022-11-09T03:15:00 | 3.4569 | 0.098217 | 29.465 | 34.8745 |  | 43.633 | 45.5785 | 0
2022-11-09T03:16:24 |  |  |  |  | 0
2022-11-09T03:20:00 | 3.5023 | 0.10022 | 30.0662 |  |  |  |  | 0
2022-11-09T03:25:00 | 3.538 | 0.10181 | 30.5435 |  |  |  |  | 0
2022-11-09T03:30:00 | 3.5624 | 0.1029 | 30.8704 | 35.1644 |  | 43.5644 | 45.5709 | 0
2022-11-09T03:35:00 | 3.5761 | 0.10351 | 31.0542 |  |  |  |  | 0
2022-11-09T03:36:12 |  |  |  |  | 0
2022-11-09T03:40:00 | 3.5836 | 0.10385 | 31.1553 |  |  |  |  | 0
2022-11-09T03:45:00 | 3.606 | 0.10486 | 31.4572 | 34.966 |  | 43.5262 | 45.5709 | 0
2022-11-09T03:50:00 | 3.5857 | 0.10395 | 31.1838 |  |  |  |  | 0
2022-11-09T03:51:12 |  |  |  |  | 0
2022-11-09T03:55:00 | 3.5839 | 0.10387 | 31.1597 |  |  |  |  | 0
2022-11-09T04:00:00 | 3.5563 | 0.10263 | 30.7887 | 35.1186 |  | 43.4804 | 45.5327 | 0
2022-11-09T04:05:00 | 3.5257 | 0.10126 | 30.378 |  |  |  |  | 0
2022-11-09T04:06:12 |  |  |  |  | 0
2022-11-09T04:10:00 | 3.497 | 0.099988 | 29.9965 |  |  |  |  | 0
2022-11-09T04:15:00 | 3.4634 | 0.098499 | 29.5498 | 36.3012 |  | 43.4347 | 45.5022 | 0
2022-11-09T04:20:00 | 3.4482 | 0.097834 | 29.3503 |  |  |  |  | 0
2022-11-09T04:21:12 |  |  |  |  | 0
2022-11-09T04:25:00 | 3.4041 | 0.0959 | 28.77 |  |  |  |  | 0
2022-11-09T04:30:00 | 3.3749 | 0.094628 | 28.3885 | 36.3851 |  | 43.4347 | 45.5022 | 0
2022-11-09T04:35:00 | 3.3602 | 0.093988 | 28.1964 |  |  |  |  | 0
2022-11-09T04:40:00 | 3.3105 | 0.091846 | 27.5537 |  |  |  |  | 0
2022-11-09T04:41:12 |  |  |  |  | 0
2022-11-09T04:45:00 | 3.2495 | 0.089234 | 26.7701 | 36.4156 |  | 43.4041 | 45.4565 | 0
2022-11-09T04:50:00 | 3.2073 | 0.087442 | 26.2327 |  |  |  |  | 0
2022-11-09T04:55:00 | 3.1417 | 0.084689 | 25.4067 |  |  |  |  | 0
2022-11-09T05:00:00 | 3.0987 | 0.082899 | 24.8697 | 36.4232 |  | 43.4194 | 45.4565 | 0
2022-11-09T05:01:12 |  |  |  |  | 0
2022-11-09T05:05:00 | 3.0629 | 0.081419 | 24.4258 |  |  |  |  | 0
2022-11-09T05:10:00 | 3.0076 | 0.079149 | 23.7448 |  |  |  |  | 0
2022-11-09T05:15:00 | 3.0007 | 0.07887 | 23.661 | 35.4238 |  | 43.4194 | 45.4412 | 0
2022-11-09T05:20:00 | 2.9499 | 0.07681 | 23.043 |  |  |  |  | 0
2022-11-09T05:21:12 |  |  |  |  | 0
2022-11-09T05:25:00 | 2.8967 | 0.074673 | 22.4019 |  |  |  |  | 0
2022-11-09T05:30:00 | 2.8712 | 0.073658 | 22.0975 | 36.3012 |  | 43.4423 | 45.4488 | 0
2022-11-09T05:35:00 | 2.8373 | 0.072311 | 21.6934 |  |  |  |  | 0
2022-11-09T05:40:00 | 2.7481 | 0.06882 | 20.6459 |  |  |  |  | 0
2022-11-09T05:45:00 | 2.678 | 0.066117 | 19.8352 | 36.3393 |  | 43.4423 | 45.4336 | 0
2022-11-09T05:46:12 |  |  |  |  | 0
2022-11-09T05:50:00 | 2.6264 | 0.064152 | 19.2457 |  |  |  |  | 0
2022-11-09T05:55:00 | 2.5681 | 0.061961 | 18.5884 |  |  |  |  | 0
2022-11-09T06:00:00 | 2.5089 | 0.059759 | 17.9277 | 35.7061 |  | 43.4652 | 45.4488 | 0
2022-11-09T06:05:00 | 2.4417 | 0.057298 | 17.1895 |  |  |  |  | 0
2022-11-09T06:10:00 | 2.3985 | 0.055735 | 16.7204 |  |  |  |  | 0
2022-11-09T06:11:12 |  |  |  |  | 0
2022-11-09T06:15:00 | 2.3289 | 0.053248 | 15.9745 | 36.2249 |  | 43.4575 | 45.4565 | 0
2022-11-09T06:20:00 | 2.2782 | 0.051461 | 15.4382 |  |  |  |  | 0
2022-11-09T06:25:00 | 2.2029 | 0.048851 | 14.6552 |  |  |  |  | 0
2022-11-09T06:30:00 | 2.1311 | 0.046404 | 13.9211 | 36.2707 |  | 43.427 | 45.4336 | 0
2022-11-09T06:35:00 | 2.0554 | 0.043875 | 13.1625 |  |  |  |  | 0
2022-11-09T06:40:00 | 1.975 | 0.041241 | 12.3724 |  |  |  |  | 0
2022-11-09T06:45:00 | 1.8628 | 0.037667 | 11.3001 | 36.2935 |  | 43.3813 | 45.4336 | 0
2022-11-09T06:46:24 |  |  |  |  | 0
2022-11-09T06:50:00 | 1.7821 | 0.035169 | 10.5508 |  |  |  |  | 0
2022-11-09T06:55:00 | 1.7279 | 0.033526 | 10.0578 |  |  |  |  | 0
2022-11-09T07:00:00 | 1.6544 | 0.03134 | 9.4019 | 36.2859 |  | 43.3736 | 45.4107 | 0
2022-11-09T07:05:00 | 1.6202 | 0.030341 | 9.1022 |  |  |  |  | 0
2022-11-09T07:10:00 | 1.57 | 0.028896 | 8.6689 |  |  |  |  | 0
2022-11-09T07:15:00 | 1.5289 | 0.027732 | 8.3197 | 36.263 |  | 43.3278 | 45.3954 | 0
2022-11-09T07:20:00 | 1.5089 | 0.027174 | 8.1523 |  |  |  |  | 0
2022-11-09T07:25:00 | 1.4783 | 0.026323 | 7.8968 |  |  |  |  | 0
2022-11-09T07:30:00 | 1.4506 | 0.025563 | 7.669 | 36.2325 |  | 43.3584 | 45.3802 | 0
2022-11-09T07:35:00 | 1.4347 | 0.025131 | 7.5392 |  |  |  |  | 0
2022-11-09T07:40:00 | 1.4049 | 0.024324 | 7.2973 |  |  |  |  | 0
2022-11-09T07:41:24 |  |  |  |  | 0
2022-11-09T07:45:00 | 1.3719 | 0.023445 | 7.0336 | 36.263 |  | 43.3431 | 45.3802 | 0
2022-11-09T07:50:00 | 1.3634 | 0.023221 | 6.9663 |  |  |  |  | 0
2022-11-09T07:55:00 | 1.3364 | 0.022512 | 6.7535 |  |  |  |  | 0
2022-11-09T08:00:00 | 1.3081 | 0.021779 | 6.5336 | 36.3317 |  | 43.2897 | 45.3649 | 0
2022-11-09T08:05:00 | 1.3024 | 0.021631 | 6.4894 |  |  |  |  | 0
2022-11-09T08:10:00 | 1.2814 | 0.021092 | 6.3277 |  |  |  |  | 0
2022-11-09T08:15:00 | 1.2579 | 0.020495 | 6.1484 | 36.347 |  | 43.2973 | 45.342 | 0
2022-11-09T08:20:00 | 1.2342 | 0.019899 | 5.9698 |  |  |  |  | 0
2022-11-09T08:25:00 | 1.225 | 0.019672 | 5.9015 |  |  |  |  | 0
2022-11-09T08:30:00 | 1.1956 | 0.018944 | 5.6831 | 36.5529 |  | 43.2821 | 45.3268 | 0
2022-11-09T08:35:00 | 1.189 | 0.018781 | 5.6344 |  |  |  |  | 0
2022-11-09T08:40:00 | 1.1758 | 0.018459 | 5.5378 |  |  |  |  | 0
2022-11-09T08:45:00 | 1.1459 | 0.017738 | 5.3213 | 36.7055 |  | 43.1371 | 45.2962 | 0
2022-11-09T08:50:00 | 1.1544 | 0.017941 | 5.3822 |  |  |  |  | 0
2022-11-09T08:55:00 | 1.1339 | 0.017451 | 5.2354 |  |  |  |  | 0
2022-11-09T09:00:00 | 1.1249 | 0.017236 | 5.1709 | 36.8276 |  | 42.954 | 45.2505 | 0
2022-11-09T09:05:00 | 1.1289 | 0.017331 | 5.1993 |  |  |  |  | 0
2022-11-09T09:06:12 |  |  |  |  | 0
2022-11-09T09:10:00 | 1.1261 | 0.017264 | 5.1791 |  |  |  |  | 0
2022-11-09T09:15:00 | 1.1058 | 0.016786 | 5.0357 | 36.8352 |  | 42.8472 | 45.1971 | 0
2022-11-09T09:20:00 | 1.097 | 0.016578 | 4.9735 |  |  |  |  | 0
2022-11-09T09:25:00 | 1.0973 | 0.016585 | 4.9755 |  |  |  |  | 0
2022-11-09T09:30:00 | 1.0823 | 0.016236 | 4.8707 | 36.8886 |  | 42.7404 | 45.1436 | 0
2022-11-09T09:35:00 | 1.0853 | 0.016305 | 4.8915 |  |  |  |  | 0
2022-11-09T09:40:00 | 1.0838 | 0.01627 | 4.881 |  |  |  |  | 0
2022-11-09T09:45:00 | 1.0655 | 0.015845 | 4.7536 | 36.9192 |  | 42.6259 | 45.0597 | 0
2022-11-09T09:50:00 | 1.0719 | 0.015993 | 4.7979 |  |  |  |  | 0
2022-11-09T09:55:00 | 1.0553 | 0.015613 | 4.6838 |  |  |  |  | 0
2022-11-09T10:00:00 | 1.0461 | 0.015401 | 4.6203 | 36.9802 |  | 42.4657 | 44.9758 | 0
2022-11-09T10:05:00 | 1.0507 | 0.015506 | 4.6518 |  |  |  |  | 0
2022-11-09T10:10:00 | 1.0426 | 0.015322 | 4.5965 |  |  |  |  | 0
2022-11-09T10:15:00 | 1.0308 | 0.015054 | 4.5162 | 37.0031 |  | 42.3513 | 44.8766 | 0
2022-11-09T10:20:00 | 1.0363 | 0.015178 | 2.049 |  |  |  |  | 0
2022-11-09T10:25:00 | 1.0215 | 0.014844 | 4.4533 |  |  |  |  | 0
2022-11-09T10:30:00 | 1.0284 | 0.014999 | 4.4778 | 37.0565 |  | 42.3437 | 44.7698 | 0
2022-11-09T10:35:00 | 1.0286 | 0.015004 | 4.5012 |  |  |  |  | 0
2022-11-09T10:40:00 | 1.015 | 0.014698 | 4.4094 |  |  |  |  | 0
2022-11-09T10:45:00 | 0.99978 | 0.014357 | 4.3071 | 37.5448 |  | 42.4886 | 44.7011 | 0
2022-11-09T10:50:00 | 1.0031 | 0.014431 | 4.3294 |  |  |  |  | 0
2022-11-09T10:55:00 | 1.0046 | 0.014464 | 4.3393 |  |  |  |  | 0
2022-11-09T11:00:00 | 0.98815 | 0.014099 | 4.2297 | 37.4456 |  | 42.5191 | 44.6706 | 0
2022-11-09T11:05:00 | 0.99184 | 0.014181 | 4.2542 |  |  |  |  | 0
2022-11-09T11:10:00 | 0.98477 | 0.014024 | 4.2073 |  |  |  |  | 0
2022-11-09T11:15:00 | 0.96643 | 0.013622 | 4.0865 | 37.5905 |  | 42.5115 | 44.6783 | 0
2022-11-09T11:20:00 | 0.97447 | 0.013798 | 4.1393 |  |  |  |  | 0
2022-11-09T11:25:00 | 0.97781 | 0.013871 | 4.1613 |  |  |  |  | 0
2022-11-09T11:30:00 | 0.96026 | 0.013487 | 4.0461 | 37.5143 |  | 42.42 | 44.663 | 0
2022-11-09T11:35:00 | 0.95609 | 0.013396 | 4.0189 |  |  |  |  | 0
2022-11-09T11:40:00 | 0.96597 | 0.013612 | 4.0835 |  |  |  |  | 0
2022-11-09T11:45:00 | 0.94408 | 0.013137 | 3.941 | 37.5219 |  | 42.2292 | 44.6096 | 0
2022-11-09T11:50:00 | 0.94978 | 0.01326 | 3.9779 |  |  |  |  | 0
2022-11-09T11:55:00 | 0.9491 | 0.013245 | 3.9735 |  |  |  |  | 0
2022-11-09T12:00:00 | 0.92788 | 0.012789 | 3.8366 | 37.5829 |  | 42.008 | 44.5028 | 0
2022-11-09T12:05:00 | 0.92995 | 0.012833 | 3.8499 |  |  |  |  | 0
2022-11-09T12:10:00 | 0.91095 | 0.012429 | 3.7287 |  |  |  |  | 0
2022-11-09T12:15:00 | 0.9103 | 0.012415 | 3.7246 | 37.6592 |  | 41.8477 | 44.4036 | 0
2022-11-09T12:20:00 | 0.91362 | 0.012485 | 3.7456 |  |  |  |  | 0
2022-11-09T12:25:00 | 0.89583 | 0.012111 | 3.6332 |  |  |  |  | 0
2022-11-09T12:30:00 | 0.90012 | 0.012201 | 3.6602 | 37.56 |  | 41.7791 | 44.2892 | 0
2022-11-09T12:35:00 | 0.90048 | 0.012208 | 3.6624 |  |  |  |  | 0
2022-11-09T12:40:00 | 0.892 | 0.01203 | 3.6091 |  |  |  |  | 0
2022-11-09T12:45:00 | 0.88088 | 0.011799 | 3.5396 | 37.5371 |  | 41.5883 | 44.19 | 0
2022-11-09T12:50:00 | 0.87131 | 0.011601 | 3.4802 |  |  |  |  | 0
2022-11-09T12:55:00 | 0.85953 | 0.011358 | 3.4075 |  |  |  |  | 0
2022-11-09T13:00:00 | 0.87292 | 0.011634 | 3.4902 | 37.5905 |  | 41.3671 | 44.0679 | 0
2022-11-09T13:05:00 | 0.86518 | 0.011474 | 3.4423 |  |  |  |  | 0
2022-11-09T13:06:48 |  |  |  |  | 0
2022-11-09T13:10:00 | 0.85205 | 0.011206 | 3.3617 |  |  |  |  | 0
2022-11-09T13:15:00 | 0.85508 | 0.011267 | 3.3802 | 37.6897 |  | 41.0924 | 43.9229 | 0
2022-11-09T13:20:00 | 0.85073 | 0.011179 | 3.3536 |  |  |  |  | 0
2022-11-09T13:25:00 | 0.83611 | 0.010882 | 3.2647 |  |  |  |  | 0
2022-11-09T13:30:00 | 0.84512 | 0.011065 | 3.3194 | 34.554 |  | 40.8636 | 43.7551 | 0
2022-11-09T13:35:00 | 0.84243 | 0.01101 | 3.303 |  |  |  |  | 0
2022-11-09T13:40:00 | 0.83144 | 0.010788 | 3.2365 |  |  |  |  | 0
2022-11-09T13:45:00 | 0.83105 | 0.01078 | 3.2341 | 37.1023 |  | 40.5813 | 43.5949 | 0
2022-11-09T13:50:00 | 0.82342 | 0.010628 | 3.1883 |  |  |  |  | 0
2022-11-09T13:55:00 | 0.81677 | 0.010495 | 3.1484 |  |  |  |  | 0
2022-11-09T14:00:00 | 0.82046 | 0.010568 | 3.1705 | 37.4914 |  | 40.3676 | 43.4118 | 0
2022-11-09T14:05:00 | 0.81321 | 0.010424 | 3.1272 |  |  |  |  | 0
2022-11-09T14:10:00 | 0.81045 | 0.010369 | 3.1107 |  |  |  |  | 0
2022-11-09T14:15:00 | 0.80211 | 0.010204 | 3.0613 | 37.6211 |  | 40.2151 | 43.2363 | 0
2022-11-09T14:20:00 | 0.80015 | 0.010165 | 3.0496 |  |  |  |  | 0
2022-11-09T14:25:00 | 0.79223 | 0.01001 | 3.003 |  |  |  |  | 0
2022-11-09T14:30:00 | 0.79963 | 0.010155 | 3.0466 | 37.7584 |  | 40.0396 | 43.1066 | 0
2022-11-09T14:35:00 | 0.80068 | 0.010176 | 3.0528 |  |  |  |  | 0
2022-11-09T14:40:00 | 0.78831 | 0.009933 | 2.98 |  |  |  |  | 0
2022-11-09T14:45:00 | 0.78449 | 0.009859 | 2.9576 | 36.2783 |  | 39.9099 | 42.9311 | 0
2022-11-09T14:50:00 | 0.79294 | 0.010024 | 3.0072 |  |  |  |  | 0
2022-11-09T14:55:00 | 0.77514 | 0.009677 | 2.9032 |  |  |  |  | 0
2022-11-09T15:00:00 | 0.78501 | 0.009869 | 2.9607 | 37.5143 |  | 39.8107 | 42.8014 | 0
2022-11-09T15:05:00 | 0.78495 | 0.009868 | 2.9604 |  |  |  |  | 0
2022-11-09T15:10:00 | 0.77819 | 0.009736 | 2.9209 |  |  |  |  | 0
2022-11-09T15:15:00 | 0.76021 | 0.00939 | 2.817 | 38.1017 |  | 39.7878 | 42.6717 | 0
2022-11-09T15:20:00 | 0.77098 | 0.009597 | 2.8791 |  |  |  |  | 0
2022-11-09T15:25:00 | 0.75862 | 0.00936 | 2.8079 |  |  |  |  | 0
2022-11-09T15:30:00 | 0.76113 | 0.009408 | 2.8223 | 37.9415 |  | 39.8031 | 42.5802 | 0
2022-11-09T15:35:00 | 0.75983 | 0.009383 | 2.8148 |  |  |  |  | 0
2022-11-09T15:40:00 | 0.7523 | 0.009239 | 2.7717 |  |  |  |  | 0
2022-11-09T15:45:00 | 0.74148 | 0.009034 | 2.7102 | 37.8652 |  | 39.8794 | 42.5191 | 0
2022-11-09T15:50:00 | 0.75342 | 0.00926 | 2.7781 |  |  |  |  | 0
2022-11-09T15:55:00 | 0.72889 | 0.008797 | 2.6391 |  |  |  |  | 0
2022-11-09T16:00:00 | 0.73806 | 0.008969 | 2.6908 | 37.705 |  | 40.0625 | 42.5115 | 0
2022-11-09T16:05:00 | 0.72835 | 0.008787 | 2.6361 |  |  |  |  | 0
2022-11-09T16:10:00 | 0.72583 | 0.00874 | 2.622 |  |  |  |  | 0
2022-11-09T16:15:00 | 0.72012 | 0.008634 | 2.5901 | 37.5448 |  | 40.5736 | 42.5039 | 0
2022-11-09T16:20:00 | 0.72277 | 0.008683 | 2.6049 |  |  |  |  | 0
2022-11-09T16:25:00 | 0.71048 | 0.008455 | 2.5365 |  |  |  |  | 0
2022-11-09T16:30:00 | 0.71837 | 0.008601 | 2.5803 | 35.2407 |  | 41.2908 | 42.7099 | 0
2022-11-09T16:35:00 | 0.71005 | 0.008447 | 2.5342 |  |  |  |  | 0
2022-11-09T16:40:00 | 0.70355 | 0.008328 | 2.4983 |  |  |  |  | 0
2022-11-09T16:45:00 | 0.69321 | 0.008139 | 2.4416 | 37.0794 |  | 41.9469 | 42.9311 | 0
2022-11-09T16:50:00 | 0.70401 | 0.008336 | 2.5008 |  |  |  |  | 0
2022-11-09T16:55:00 | 0.69178 | 0.008113 | 2.4338 |  |  |  |  | 0
2022-11-09T17:00:00 | 0.68789 | 0.008042 | 2.4126 | 37.2014 |  | 42.5191 | 43.2058 | 0
2022-11-09T17:05:00 | 0.68778 | 0.00804 | 2.412 |  |  |  |  | 0
2022-11-09T17:10:00 | 0.68142 | 0.007925 | 2.3776 |  |  |  |  | 0
2022-11-09T17:15:00 | 0.67387 | 0.007789 | 2.3368 | 37.499 |  | 42.9998 | 43.5491 | 0
2022-11-09T17:20:00 | 0.6832 | 0.007957 | 2.3872 |  |  |  |  | 0
2022-11-09T17:25:00 | 0.67537 | 0.007816 | 2.3449 |  |  |  |  | 0
2022-11-09T17:30:00 | 0.66423 | 0.007617 | 2.2852 | 37.4151 |  | 43.3813 | 43.8543 | 0
2022-11-09T17:35:00 | 0.67047 | 0.007729 | 2.3186 |  |  |  |  | 0
2022-11-09T17:40:00 | 0.66014 | 0.007545 | 2.2635 |  |  |  |  | 0
2022-11-09T17:45:00 | 0.65685 | 0.007487 | 2.246 | 37.6287 |  | 43.6712 | 44.1289 | 0
2022-11-09T17:50:00 | 0.66439 | 0.00762 | 2.2861 |  |  |  |  | 0
2022-11-09T17:55:00 | 0.65727 | 0.007494 | 2.2482 |  |  |  |  | 0
2022-11-09T18:00:00 | 0.65005 | 0.007367 | 2.21 | 37.6897 |  | 43.9001 | 44.3807 | 0
2022-11-09T18:05:00 | 0.65533 | 0.00746 | 2.2379 |  |  |  |  | 0
2022-11-09T18:10:00 | 0.64819 | 0.007334 | 2.2002 |  |  |  |  | 0
2022-11-09T18:15:00 | 0.64004 | 0.007192 | 2.1575 | 37.4608 |  | 44.0755 | 44.5791 | 0
2022-11-09T18:20:00 | 0.64982 | 0.007363 | 2.2088 |  |  |  |  | 0
2022-11-09T18:25:00 | 0.63897 | 0.007173 | 2.1519 |  |  |  |  | 0
2022-11-09T18:30:00 | 0.64187 | 0.007224 | 2.1671 | 37.5448 |  | 44.2357 | 44.7927 | 0
2022-11-09T18:35:00 | 0.64772 | 0.007326 | 2.1978 |  |  |  |  | 0
2022-11-09T18:40:00 | 0.63899 | 0.007173 | 2.152 |  |  |  |  | 0
2022-11-09T18:45:00 | 0.62848 | 0.006991 | 2.0974 | 37.5905 |  | 44.3273 | 44.9758 | 0
2022-11-09T18:50:00 | 0.64161 | 0.007219 | 2.1657 |  |  |  |  | 0
2022-11-09T18:55:00 | 0.62948 | 0.007009 | 2.1026 |  |  |  |  | 0
2022-11-09T19:00:00 | 0.62525 | 0.006936 | 2.0807 | 37.5295 |  | 44.396 | 45.1284 | 0
2022-11-09T19:05:00 | 0.62773 | 0.006978 | 2.0935 |  |  |  |  | 0
2022-11-09T19:10:00 | 0.62174 | 0.006876 | 2.0627 |  |  |  |  | 0
2022-11-09T19:15:00 | 0.61856 | 0.006821 | 2.0463 | 37.3464 |  | 44.4417 | 45.2581 | 0
2022-11-09T19:20:00 | 0.62757 | 0.006976 | 2.0927 |  |  |  |  | 0
2022-11-09T19:21:48 |  |  |  |  | 0
2022-11-09T19:25:00 | 0.6172 | 0.006798 | 2.0393 |  |  |  |  | 0
2022-11-09T19:30:00 | 0.60503 | 0.006591 | 1.9774 | 37.3083 |  | 44.4799 | 45.342 | 0
2022-11-09T19:35:00 | 0.61464 | 0.006754 | 2.0263 |  |  |  |  | 0
2022-11-09T19:40:00 | 0.6096 | 0.006669 | 2.0006 |  |  |  |  | 0
2022-11-09T19:45:00 | 0.59666 | 0.00645 | 1.9351 | 37.1557 |  | 44.4875 | 45.4641 | 0
2022-11-09T19:50:00 | 0.61342 | 0.006734 | 2.0201 |  |  |  |  | 0
2022-11-09T19:55:00 | 0.6027 | 0.006552 | 1.9656 |  |  |  |  | 0
2022-11-09T20:00:00 | 0.60448 | 0.006582 | 1.9746 | 37.1175 |  | 44.4723 | 45.548 | 0
2022-11-09T20:05:00 | 0.60885 | 0.006656 | 1.9968 |  |  |  |  | 0
2022-11-09T20:10:00 | 0.60448 | 0.006582 | 1.9746 |  |  |  |  | 0
2022-11-09T20:15:00 | 0.59547 | 0.006431 | 1.9292 | 37.0794 |  | 44.457 | 45.6014 | 0
2022-11-09T20:20:00 | 0.60537 | 0.006597 | 1.9791 |  |  |  |  | 0
2022-11-09T20:25:00 | 0.59373 | 0.006401 | 1.9204 |  |  |  |  | 0
2022-11-09T20:30:00 | 0.59328 | 0.006394 | 1.9182 | 37.0336 |  | 44.4341 | 45.6701 | 0
2022-11-09T20:35:00 | 0.60016 | 0.006509 | 1.9528 |  |  |  |  | 0
2022-11-09T20:40:00 | 0.59323 | 0.006393 | 1.9179 |  |  |  |  | 0
2022-11-09T20:45:00 | 0.59543 | 0.00643 | 1.9289 | 35.1568 |  | 44.4112 | 45.693 | 0
2022-11-09T20:50:00 | 0.59565 | 0.006434 | 1.9301 |  |  |  |  | 0
2022-11-09T20:55:00 | 0.58089 | 0.006188 | 1.8565 |  |  |  |  | 0
2022-11-09T21:00:00 | 0.58213 | 0.006209 | 1.8626 | 36.5224 |  | 44.3731 | 45.7311 | 0
2022-11-09T21:05:00 | 0.58958 | 0.006332 | 1.8997 |  |  |  |  | 0
2022-11-09T21:10:00 | 0.57866 | 0.006151 | 1.8454 |  |  |  |  | 0
2022-11-09T21:15:00 | 0.57663 | 0.006118 | 1.8354 | 36.6521 |  | 44.312 | 45.7387 | 0
2022-11-09T21:20:00 | 0.58444 | 0.006247 | 1.874 |  |  |  |  | 0
2022-11-09T21:25:00 | 0.57488 | 0.006089 | 1.8268 |  |  |  |  | 0
2022-11-09T21:30:00 | 0.57361 | 0.006068 | 1.8205 | 36.5835 |  | 44.2357 | 45.7693 | 0
2022-11-09T21:35:00 | 0.58483 | 0.006253 | 1.876 |  |  |  |  | 0
2022-11-09T21:40:00 | 0.57622 | 0.006111 | 1.8334 |  |  |  |  | 0
2022-11-09T21:45:00 | 0.57561 | 0.006101 | 1.8304 | 36.5148 |  | 44.1442 | 45.754 | 0
2022-11-09T21:50:00 | 0.5781 | 0.006142 | 1.8427 |  |  |  |  | 0
2022-11-09T21:55:00 | 0.57157 | 0.006035 | 1.8105 |  |  |  |  | 0
2022-11-09T22:00:00 | 0.56502 | 0.005928 | 1.7784 | 36.5224 |  | 44.0832 | 45.7464 | 0
2022-11-09T22:05:00 | 0.5781 | 0.006142 | 1.8427 |  |  |  |  | 0
2022-11-09T22:10:00 | 0.56908 | 0.005994 | 1.7983 |  |  |  |  | 0
2022-11-09T22:15:00 | 0.5688 | 0.00599 | 1.7969 | 36.4232 |  | 44.045 | 45.7387 | 0
2022-11-09T22:20:00 | 0.57801 | 0.006141 | 1.8422 |  |  |  |  | 0
2022-11-09T22:25:00 | 0.56297 | 0.005895 | 1.7684 |  |  |  |  | 0
2022-11-09T22:30:00 | 0.57189 | 0.00604 | 1.8121 | 36.263 |  | 43.9763 | 45.7235 | 0
2022-11-09T22:35:00 | 0.5679 | 0.005975 | 1.7925 |  |  |  |  | 0
2022-11-09T22:40:00 | 0.56406 | 0.005913 | 1.7738 |  |  |  |  | 0
2022-11-09T22:45:00 | 0.56757 | 0.00597 | 1.7909 | 37.1709 |  | 43.9077 | 45.693 | 0
2022-11-09T22:50:00 | 0.56468 | 0.005923 | 1.7768 |  |  |  |  | 0
2022-11-09T22:55:00 | 0.57313 | 0.006061 | 1.8182 |  |  |  |  | 0
2022-11-09T23:00:00 | 0.56371 | 0.005907 | 1.772 | 37.1252 |  | 43.8466 | 45.6853 | 0
2022-11-09T23:05:00 | 0.56256 | 0.005888 | 1.7664 |  |  |  |  | 0
2022-11-09T23:10:00 | 0.56497 | 0.005927 | 1.7782 |  |  |  |  | 0
2022-11-09T23:15:00 | 0.55362 | 0.005744 | 1.7231 | 36.9802 |  | 43.8009 | 45.6624 | 0
2022-11-09T23:20:00 | 0.55936 | 0.005836 | 1.7509 |  |  |  |  | 0
2022-11-09T23:25:00 | 0.5661 | 0.005946 | 1.7837 |  |  |  |  | 0
2022-11-09T23:30:00 | 0.55196 | 0.005717 | 1.7151 | 36.8505 |  | 43.7322 | 45.6396 | 0
2022-11-09T23:35:00 | 0.55681 | 0.005795 | 1.7385 |  |  |  |  | 0
2022-11-09T23:40:00 | 0.56337 | 0.005901 | 1.7704 |  |  |  |  | 0
2022-11-09T23:45:00 | 0.55475 | 0.005762 | 1.7286 | 36.7361 |  | 43.6559 | 45.6167 | 0
2022-11-09T23:50:00 | 0.55828 | 0.005819 | 1.7457 |  |  |  |  | 0
2022-11-09T23:55:00 | 0.56233 | 0.005884 | 1.7653 |  |  |  |  | 0
2022-11-10T00:00:00 | 0.55644 | 0.005789 | 1.7367 | 36.6292 |  | 43.6101 | 45.5862 | 0
2022-11-10T00:05:00 | 0.54929 | 0.005674 | 1.7023 |  |  |  |  | 0
2022-11-10T00:10:00 | 0.55783 | 0.005812 | 1.7435 |  |  |  |  | 0
2022-11-10T00:15:00 | 0.54663 | 0.005632 | 1.6895 | 36.5682 |  | 43.6178 | 45.5556 | 0
2022-11-10T00:20:00 | 0.54449 | 0.005598 | 1.6793 |  |  |  |  | 0
2022-11-10T00:25:00 | 0.55021 | 0.005689 | 1.7067 |  |  |  |  | 0
2022-11-10T00:30:00 | 0.55684 | 0.005796 | 1.7387 | 35.729 |  | 43.5262 | 45.5327 | 0
2022-11-10T00:35:00 | 0.54438 | 0.005596 | 1.6787 |  |  |  |  | 0
2022-11-10T00:40:00 | 0.55057 | 0.005695 | 1.7084 |  |  |  |  | 0
2022-11-10T00:45:00 | 0.54113 | 0.005544 | 1.6632 | 36.6826 |  | 43.4728 | 45.4946 | 0
2022-11-10T00:50:00 | 0.54396 | 0.005589 | 1.6767 |  |  |  |  | 0
2022-11-10T00:55:00 | 0.55245 | 0.005725 | 1.7175 |  |  |  |  | 0
2022-11-10T01:00:00 | 0.54913 | 0.005672 | 1.7015 | 36.5606 |  | 43.4347 | 45.487 | 0
2022-11-10T01:05:00 | 0.54281 | 0.005571 | 1.6713 |  |  |  |  | 0
2022-11-10T01:10:00 | 0.54915 | 0.005672 | 1.7016 |  |  |  |  | 0
2022-11-10T01:15:00 | 0.54007 | 0.005527 | 1.6582 | 36.4538 |  | 43.3965 | 45.4412 | 0
2022-11-10T01:20:00 | 0.53856 | 0.005503 | 1.651 |  |  |  |  | 0
2022-11-10T01:25:00 | 0.54454 | 0.005598 | 1.6795 |  |  |  |  | 0
2022-11-10T01:30:00 | 0.53903 | 0.005511 | 1.6532 | 36.3622 |  | 43.5186 | 45.4565 | 0
2022-11-10T01:35:00 | 0.53899 | 0.00551 | 1.653 |  |  |  |  | 0
2022-11-10T01:40:00 | 0.5436 | 0.005583 | 1.675 |  |  |  |  | 0
2022-11-10T01:45:00 | 0.53481 | 0.005444 | 1.6332 | 36.3012 |  | 43.3126 | 45.3954 | 0
2022-11-10T01:50:00 | 0.54074 | 0.005538 | 1.6614 |  |  |  |  | 0
2022-11-10T01:55:00 | 0.54673 | 0.005633 | 1.69 |  |  |  |  | 0
2022-11-10T02:00:00 | 0.5352 | 0.00545 | 1.6351 | 36.2401 |  | 43.2439 | 45.3725 | 0
2022-11-10T02:05:00 | 0.54231 | 0.005563 | 1.6688 |  |  |  |  | 0
2022-11-10T02:10:00 | 0.54483 | 0.005603 | 1.6809 |  |  |  |  | 0
2022-11-10T02:15:00 | 0.53893 | 0.005509 | 1.6528 | 36.1791 |  | 43.2134 | 45.3191 | 0
2022-11-10T02:20:00 | 0.53922 | 0.005514 | 1.6541 |  |  |  |  | 0
2022-11-10T02:25:00 | 0.54329 | 0.005578 | 1.6735 |  |  |  |  | 0
2022-11-10T02:30:00 | 0.53221 | 0.005403 | 1.621 | 36.0952 |  | 43.1676 | 45.3268 | 0
2022-11-10T02:35:00 | 0.53641 | 0.005469 | 1.6408 |  |  |  |  | 0
2022-11-10T02:40:00 | 0.54258 | 0.005567 | 1.6701 |  |  |  |  | 0
2022-11-10T02:45:00 | 0.53144 | 0.005391 | 1.6173 | 36.0189 |  | 43.1371 | 45.2733 | 0
2022-11-10T02:50:00 | 0.53234 | 0.005405 | 1.6215 |  |  |  |  | 0
2022-11-10T02:55:00 | 0.54033 | 0.005531 | 1.6594 |  |  |  |  | 0
2022-11-10T03:00:00 | 0.53431 | 0.005436 | 1.6309 | 35.9731 |  | 43.1219 | 45.2657 | 0
2022-11-10T03:05:00 | 0.52811 | 0.005339 | 1.6016 |  |  |  |  | 0
2022-11-10T03:10:00 | 0.5389 | 0.005509 | 1.6526 |  |  |  |  | 0
2022-11-10T03:15:00 | 0.52386 | 0.005272 | 1.5817 | 35.8892 |  | 43.099 | 45.2199 | 0
2022-11-10T03:20:00 | 0.52975 | 0.005364 | 1.6093 |  |  |  |  | 0
2022-11-10T03:25:00 | 0.53471 | 0.005443 | 1.6328 |  |  |  |  | 0
2022-11-10T03:30:00 | 0.52652 | 0.005314 | 1.5942 | 35.8663 |  | 43.0456 | 45.2199 | 0
2022-11-10T03:35:00 | 0.52887 | 0.005351 | 1.6052 |  |  |  |  | 0
2022-11-10T03:40:00 | 0.53255 | 0.005408 | 1.6225 |  |  |  |  | 0
2022-11-10T03:45:00 | 0.52055 | 0.005221 | 1.5662 | 35.8129 |  | 43.0074 | 45.1818 | 0
2022-11-10T03:50:00 | 0.5257 | 0.005301 | 1.5903 |  |  |  |  | 0
2022-11-10T03:55:00 | 0.53374 | 0.005427 | 1.6282 |  |  |  |  | 0
2022-11-10T04:00:00 | 0.53233 | 0.005405 | 1.6215 | 35.7976 |  | 42.9922 | 45.1436 | 0
2022-11-10T04:05:00 | 0.52687 | 0.005319 | 1.5958 |  |  |  |  | 0
2022-11-10T04:10:00 | 0.53389 | 0.00543 | 1.6289 |  |  |  |  | 0
2022-11-10T04:15:00 | 0.52927 | 0.005357 | 1.6071 | 35.7519 |  | 42.954 | 45.1208 | 0
2022-11-10T04:20:00 | 0.52 | 0.005212 | 1.5636 |  |  |  |  | 0
2022-11-10T04:25:00 | 0.52748 | 0.005329 | 1.5987 |  |  |  |  | 0
2022-11-10T04:30:00 | 0.52285 | 0.005257 | 1.577 | 35.7137 |  | 42.9311 | 45.1208 | 0
2022-11-10T04:35:00 | 0.52687 | 0.005319 | 1.5958 |  |  |  |  | 0
2022-11-10T04:40:00 | 0.53107 | 0.005385 | 1.6156 |  |  |  |  | 0
2022-11-10T04:45:00 | 0.52787 | 0.005335 | 1.6005 | 35.6756 |  | 42.8701 | 45.0979 | 0
2022-11-10T04:50:00 | 0.5232 | 0.005262 | 1.5786 |  |  |  |  | 0
2022-11-10T04:55:00 | 0.53083 | 0.005381 | 1.6144 |  |  |  |  | 0
2022-11-10T04:56:48 |  |  |  |  | 0
2022-11-10T05:00:00 | 0.51671 | 0.005161 | 1.5484 | 35.6298 |  | 42.8396 | 45.075 | 0
2022-11-10T05:05:00 | 0.52323 | 0.005262 | 1.5787 |  |  |  |  | 0
2022-11-10T05:10:00 | 0.52506 | 0.005291 | 1.5873 |  |  |  |  | 0
2022-11-10T05:15:00 | 0.52132 | 0.005233 | 1.5698 | 35.6069 |  | 42.7785 | 45.0216 | 0
2022-11-10T05:20:00 | 0.51797 | 0.005181 | 1.5542 |  |  |  |  | 0
2022-11-10T05:25:00 | 0.52915 | 0.005355 | 1.6065 |  |  |  |  | 0
2022-11-10T05:30:00 | 0.5197 | 0.005207 | 1.5622 | 35.5306 |  | 42.7709 | 44.9911 | 0
2022-11-10T05:35:00 | 0.52106 | 0.005229 | 1.5686 |  |  |  |  | 0
2022-11-10T05:40:00 | 0.52321 | 0.005262 | 1.5787 |  |  |  |  | 0
2022-11-10T05:45:00 | 0.5186 | 0.00519 | 1.5571 | 35.5077 |  | 42.748 | 44.9682 | 0
2022-11-10T05:50:00 | 0.51771 | 0.005177 | 1.553 |  |  |  |  | 0
2022-11-10T05:55:00 | 0.53055 | 0.005377 | 1.6131 |  |  |  |  | 0
2022-11-10T06:00:00 | 0.51783 | 0.005179 | 1.5536 | 35.4848 |  | 42.7251 | 44.9529 | 0
2022-11-10T06:05:00 | 0.5189 | 0.005195 | 1.5585 |  |  |  |  | 0
2022-11-10T06:10:00 | 0.52305 | 0.00526 | 1.5779 |  |  |  |  | 0
2022-11-10T06:15:00 | 0.51683 | 0.005163 | 1.5489 | 35.4619 |  | 42.6794 | 44.9224 | 0
2022-11-10T06:20:00 | 0.51767 | 0.005176 | 1.5528 |  |  |  |  | 0
2022-11-10T06:25:00 | 0.52434 | 0.00528 | 1.5839 |  |  |  |  | 0
2022-11-10T06:30:00 | 0.51875 | 0.005193 | 1.5579 | 35.4162 |  | 42.6107 | 44.9071 | 0
2022-11-10T06:35:00 | 0.50787 | 0.005025 | 1.5075 |  |  |  |  | 0
2022-11-10T06:40:00 | 0.51066 | 0.005068 | 1.5203 |  |  |  |  | 0
2022-11-10T06:45:00 | 0.5217 | 0.005239 | 1.5716 | 34.8669 |  | 42.5802 | 44.869 | 0
2022-11-10T06:50:00 | 0.50974 | 0.005054 | 1.5161 |  |  |  |  | 0
2022-11-10T06:55:00 | 0.51988 | 0.00521 | 1.5631 |  |  |  |  | 0
2022-11-10T07:00:00 | 0.5122 | 0.005091 | 1.5274 | 35.2712 |  | 42.5115 | 44.8308 | 0
2022-11-10T07:05:00 | 0.5127 | 0.005099 | 1.5297 |  |  |  |  | 0
2022-11-10T07:10:00 | 0.51841 | 0.005187 | 1.5562 |  |  |  |  | 0
2022-11-10T07:15:00 | 0.50606 | 0.004997 | 1.4991 | 35.317 |  | 42.4352 | 44.8308 | 0
2022-11-10T07:20:00 | 0.50935 | 0.005048 | 1.5143 |  |  |  |  | 0
2022-11-10T07:25:00 | 0.51868 | 0.005192 | 1.5575 |  |  |  |  | 0
2022-11-10T07:30:00 | 0.5061 | 0.004998 | 1.4993 | 35.3399 |  | 42.3665 | 44.808 | 0
2022-11-10T07:35:00 | 0.51492 | 0.005133 | 1.54 |  |  |  |  | 0
2022-11-10T07:40:00 | 0.51693 | 0.005165 | 1.5494 |  |  |  |  | 0
2022-11-10T07:45:00 | 0.5088 | 0.005039 | 1.5118 | 35.378 |  | 42.2674 | 44.7545 | 0
2022-11-10T07:50:00 | 0.51266 | 0.005099 | 1.5296 |  |  |  |  | 0
2022-11-10T07:55:00 | 0.51989 | 0.00521 | 1.5631 |  |  |  |  | 0
2022-11-10T08:00:00 | 0.51064 | 0.005068 | 1.5203 | 35.5077 |  | 42.1606 | 44.7088 | 0
2022-11-10T08:05:00 | 0.52197 | 0.005243 | 1.5729 |  |  |  |  | 0
2022-11-10T08:10:00 | 0.5156 | 0.005144 | 1.5432 |  |  |  |  | 0
2022-11-10T08:15:00 | 0.5082 | 0.00503 | 1.509 | 35.5535 |  | 42.214 | 44.6935 | 0
2022-11-10T08:20:00 | 0.51409 | 0.005121 | 1.5362 |  |  |  |  | 0
2022-11-10T08:25:00 | 0.51415 | 0.005122 | 1.5365 |  |  |  |  | 0
2022-11-10T08:30:00 | 0.50599 | 0.004996 | 1.4988 | 35.7671 |  | 41.9698 | 44.6248 | 0
2022-11-10T08:35:00 | 0.5167 | 0.005161 | 1.5483 |  |  |  |  | 0
2022-11-10T08:40:00 | 0.51797 | 0.005181 | 1.5542 |  |  |  |  | 0
2022-11-10T08:45:00 | 0.50235 | 0.004941 | 1.4822 | 35.7671 |  | 41.7943 | 44.5562 | 0
2022-11-10T08:50:00 | 0.51108 | 0.005074 | 1.5223 |  |  |  |  | 0
2022-11-10T08:55:00 | 0.51877 | 0.005193 | 0.77898 |  |  |  |  | 0
2022-11-10T08:55:48 |  |  |  |  | 0
2022-11-10T08:57:12 |  |  |  |  | 0
2022-11-10T09:00:00 | 0.51208 | 0.00509 | 1.5143 | 36.1562 |  | 41.7562 | 44.5028 | 0
2022-11-10T09:05:00 | 0.51202 | 0.005089 | 0.30533 |  |  |  |  | 0
2022-11-10T09:10:00 | 0.50848 | 0.005035 | 1.5088 |  |  |  |  | 0
2022-11-10T09:15:00 | 0.50311 | 0.004952 | 1.4114 | 36.2096 |  | 42.008 | 44.4189 | 0
2022-11-10T09:20:00 | 0.50785 | 0.005025 | 1.5075 |  |  |  |  | 0
2022-11-10T09:25:00 | 0.50562 | 0.004991 | 1.4972 |  |  |  |  | 0
2022-11-10T09:30:00 | 0.50565 | 0.004998 | 1.4905 | 36.1944 |  | 42.5649 | 44.3578 | 0
2022-11-10T09:35:00 | 0.50896 | 0.005042 | 1.1344 |  |  |  |  | 0
2022-11-10T09:40:00 | 0.50932 | 0.005048 | 1.5143 |  |  |  |  | 0
2022-11-10T09:45:00 | 0.51285 | 0.005109 | 1.5222 | 36.3012 |  | 42.9693 | 44.396 | 0
2022-11-10T09:50:00 | 0.51165 | 0.005083 | 1.5249 |  |  |  |  | 0
2022-11-10T09:55:00 | 0.5159 | 0.005149 | 1.5446 |  |  |  |  | 0
2022-11-10T10:00:00 | 0.52504 | 0.005291 | 1.5872 | 33.9437 |  | 42.9693 | 44.5104 | 0
2022-11-10T10:05:00 | 0.50933 | 0.005047 | 1.5142 |  |  |  |  | 0

## Sheet1
Site Name | 11-94 Eff |  | From WSP: | Samples collected 11/08 at 06:35. Every 2 hrs after that until 11/10 at 04:35
Isco Quantity | cubic feet/second
Label | Flow Rate |  | Total volume | 10346.8122 |  | Composite Volume Needed | 3 | L
Units | cfs |  | Flow interval total | 10346.8122
Resolution | 0 |  |  |  |  | Flow Proportion for Sample | Aliquot Volume
Significant Digits | 0 |  |  |  |  | (unitless) | (mL)
Device Name | Outflow | Sample Collected | Flow interval volume | Flow Proportion for Sample
Isco Data Type ID | cfs |  |  |  | 2022-11-08T06:35:00 | 0.037045 | 111
[5 empty] | 2022-11-08T08:35:00 | 0.16754 | 503
2022-11-07T06:00:00 | 0 |  |  |  | 2022-11-08T10:35:00 | 0.18476 | 554 |  | 2022-11-07T06:00:00
2022-11-07T06:05:00 | 0 |  |  |  | 2022-11-08T12:35:00 | 0.11813 | 354 |  | 2022-11-07T06:05:00
2022-11-07T06:10:00 | 0 |  |  |  | 2022-11-08T14:35:00 | 0.076998 | 231 |  | 2022-11-07T06:10:00
2022-11-07T06:15:00 | 0 |  |  |  | 2022-11-08T16:35:00 | 0.040818 | 122 |  | 2022-11-07T06:15:00
2022-11-07T06:20:00 | 0 |  |  |  | 2022-11-08T18:35:00 | 0.047273 | 142 |  | 2022-11-07T06:20:00
2022-11-07T06:25:00 | 0 |  |  |  | 2022-11-08T20:35:00 | 0.067537 | 203 |  | 2022-11-07T06:25:00
2022-11-07T06:30:00 | 0 |  |  |  | 2022-11-08T22:35:00 | 0.03618 | 109 |  | 2022-11-07T06:30:00
2022-11-07T06:35:00 | 0 |  |  |  | 2022-11-09T00:35:00 | 0.01469 | 44 |  | 2022-11-07T06:35:00
2022-11-07T06:40:00 | 0 |  |  |  | 2022-11-09T02:35:00 | 0.037881 | 114 |  | 2022-11-07T06:40:00
2022-11-07T06:45:00 | 0 |  |  |  | 2022-11-09T04:35:00 | 0.062985 | 189 |  | 2022-11-07T06:45:00
2022-11-07T06:50:00 | 0 |  |  |  | 2022-11-09T06:35:00 | 0.030353 | 91 |  | 2022-11-07T06:50:00
2022-11-07T06:55:00 | 0 |  |  |  | 2022-11-09T08:35:00 | 0.013375 | 40 |  | 2022-11-07T06:55:00
2022-11-07T07:00:00 | 0 |  |  |  | 2022-11-09T10:35:00 | 0.010239 | 31 |  | 2022-11-07T07:00:00
2022-11-07T07:05:00 | 0 |  |  |  | 2022-11-09T12:35:00 | 0.0083786 | 25 |  | 2022-11-07T07:05:00
2022-11-07T07:10:00 | 0 |  |  |  | 2022-11-09T14:35:00 | 0.0069776 | 21 |  | 2022-11-07T07:10:00
2022-11-07T07:15:00 | 0 |  |  |  | 2022-11-09T16:35:00 | 0.0058365 | 18 |  | 2022-11-07T07:15:00
2022-11-07T07:20:00 | 0 |  |  |  | 2022-11-09T18:35:00 | 0.0049741 | 15 |  | 2022-11-07T07:20:00
2022-11-07T07:25:00 | 0 |  |  |  | 2022-11-09T20:35:00 | 0.0044458 | 13 |  | 2022-11-07T07:25:00
2022-11-07T07:30:00 | 0 |  |  |  | 2022-11-09T22:35:00 | 0.004146 | 12 |  | 2022-11-07T07:30:00
2022-11-07T07:35:00 | 0 |  |  |  | 2022-11-10T00:35:00 | 0.0039417 | 12 |  | 2022-11-07T07:35:00
2022-11-07T07:40:00 | 0 |  |  |  | 2022-11-10T02:35:00 | 0.0038009 | 11 |  | 2022-11-07T07:40:00
2022-11-07T07:45:00 | 0 |  |  |  | 2022-11-10T04:35:00 | 0.0036868 | 11 |  | 2022-11-07T07:45:00
2022-11-07T07:50:00 | 0 |  |  |  | 2022-11-10T06:35:00 | 0.0035861 | 11 |  | 2022-11-07T07:50:00
2022-11-07T07:55:00 | 0 |  |  |  | 2022-11-10T08:35:00 | 0.0035344 | 11 |  | 2022-11-07T07:55:00
2022-11-07T08:00:00 | 0 | [7 empty] | 2022-11-07T08:00:00
2022-11-07T08:05:00 | 0 | [7 empty] | 2022-11-07T08:05:00
2022-11-07T08:10:00 | 0 | [7 empty] | 2022-11-07T08:10:00
2022-11-07T08:15:00 | 0 | [7 empty] | 2022-11-07T08:15:00
2022-11-07T08:20:00 | 0 | [7 empty] | 2022-11-07T08:20:00
2022-11-07T08:25:00 | 0 | [7 empty] | 2022-11-07T08:25:00
2022-11-07T08:30:00 | 0 | [7 empty] | 2022-11-07T08:30:00
2022-11-07T08:35:00 | 0 | [7 empty] | 2022-11-07T08:35:00
2022-11-07T08:40:00 | 0 | [7 empty] | 2022-11-07T08:40:00
2022-11-07T08:45:00 | 0 | [7 empty] | 2022-11-07T08:45:00
2022-11-07T08:50:00 | 0 | [7 empty] | 2022-11-07T08:50:00
2022-11-07T08:55:00 | 0 | [7 empty] | 2022-11-07T08:55:00
2022-11-07T09:00:00 | 0 | [7 empty] | 2022-11-07T09:00:00
2022-11-07T09:05:00 | 0 | [7 empty] | 2022-11-07T09:05:00
2022-11-07T09:10:00 | 0 | [7 empty] | 2022-11-07T09:10:00
2022-11-07T09:15:00 | 0 | [7 empty] | 2022-11-07T09:15:00
2022-11-07T09:20:00 | 0 | [7 empty] | 2022-11-07T09:20:00
2022-11-07T09:25:00 | 0 | [7 empty] | 2022-11-07T09:25:00
2022-11-07T09:30:00 | 0 | [7 empty] | 2022-11-07T09:30:00
2022-11-07T09:35:00 | 0 | [7 empty] | 2022-11-07T09:35:00
2022-11-07T09:40:00 | 0 | [7 empty] | 2022-11-07T09:40:00
2022-11-07T09:45:00 | 0 | [7 empty] | 2022-11-07T09:45:00
2022-11-07T09:50:00 | 0 | [7 empty] | 2022-11-07T09:50:00
2022-11-07T09:55:00 | 0 | [7 empty] | 2022-11-07T09:55:00
2022-11-07T10:00:00 | 0 | [7 empty] | 2022-11-07T10:00:00
2022-11-07T10:05:00 | 0 | [7 empty] | 2022-11-07T10:05:00
2022-11-07T10:10:00 | 0 | [7 empty] | 2022-11-07T10:10:00
2022-11-07T10:15:00 | 0 | [7 empty] | 2022-11-07T10:15:00
2022-11-07T10:20:00 | 0 | [7 empty] | 2022-11-07T10:20:00
2022-11-07T10:25:00 | 0 | [7 empty] | 2022-11-07T10:25:00
2022-11-07T10:30:00 | 0 | [7 empty] | 2022-11-07T10:30:00
2022-11-07T10:35:00 | 0 | [7 empty] | 2022-11-07T10:35:00
2022-11-07T10:40:00 | 0 | [7 empty] | 2022-11-07T10:40:00
2022-11-07T10:45:00 | 0 | [7 empty] | 2022-11-07T10:45:00
2022-11-07T10:50:00 | 0 | [7 empty] | 2022-11-07T10:50:00
2022-11-07T10:55:00 | 0 | [7 empty] | 2022-11-07T10:55:00
2022-11-07T11:00:00 | 0 | [7 empty] | 2022-11-07T11:00:00
2022-11-07T11:05:00 | 0 | [7 empty] | 2022-11-07T11:05:00
2022-11-07T11:10:00 | 0 | [7 empty] | 2022-11-07T11:10:00
2022-11-07T11:15:00 | 0 | [7 empty] | 2022-11-07T11:15:00
2022-11-07T11:20:00 | 0 | [7 empty] | 2022-11-07T11:20:00
2022-11-07T11:25:00 | 0 | [7 empty] | 2022-11-07T11:25:00
2022-11-07T11:30:00 | 0 | [7 empty] | 2022-11-07T11:30:00
2022-11-07T11:35:00 | 0 | [7 empty] | 2022-11-07T11:35:00
2022-11-07T11:40:00 | 0 | [7 empty] | 2022-11-07T11:40:00
2022-11-07T11:45:00 | 0 | [7 empty] | 2022-11-07T11:45:00
2022-11-07T11:50:00 | 0 | [7 empty] | 2022-11-07T11:50:00
2022-11-07T11:55:00 | 0 | [7 empty] | 2022-11-07T11:55:00
2022-11-07T12:00:00 | 0 | [7 empty] | 2022-11-07T12:00:00
2022-11-07T12:05:00 | 0 | [7 empty] | 2022-11-07T12:05:00
2022-11-07T12:10:00 | 0 | [7 empty] | 2022-11-07T12:10:00
2022-11-07T12:15:00 | 0 | [7 empty] | 2022-11-07T12:15:00
2022-11-07T12:20:00 | 0 | [7 empty] | 2022-11-07T12:20:00
2022-11-07T12:25:00 | 0 | [7 empty] | 2022-11-07T12:25:00
2022-11-07T12:30:00 | 0 | [7 empty] | 2022-11-07T12:30:00
2022-11-07T12:35:00 | 0 | [7 empty] | 2022-11-07T12:35:00
2022-11-07T12:40:00 | 0 | [7 empty] | 2022-11-07T12:40:00
2022-11-07T12:45:00 | 0 | [7 empty] | 2022-11-07T12:45:00
2022-11-07T12:50:00 | 0 | [7 empty] | 2022-11-07T12:50:00
2022-11-07T12:55:00 | 0 | [7 empty] | 2022-11-07T12:55:00
2022-11-07T13:00:00 | 0 | [7 empty] | 2022-11-07T13:00:00
2022-11-07T13:05:00 | 0 | [7 empty] | 2022-11-07T13:05:00
2022-11-07T13:10:00 | 0 | [7 empty] | 2022-11-07T13:10:00
2022-11-07T13:15:00 | 0 | [7 empty] | 2022-11-07T13:15:00
2022-11-07T13:20:00 | 0 | [7 empty] | 2022-11-07T13:20:00
2022-11-07T13:25:00 | 0 | [7 empty] | 2022-11-07T13:25:00
2022-11-07T13:30:00 | 0 | [7 empty] | 2022-11-07T13:30:00
2022-11-07T13:35:00 | 0 | [7 empty] | 2022-11-07T13:35:00
2022-11-07T13:40:00 | 0 | [7 empty] | 2022-11-07T13:40:00
2022-11-07T13:45:00 | 0 | [7 empty] | 2022-11-07T13:45:00
2022-11-07T13:50:00 | 0 | [7 empty] | 2022-11-07T13:50:00
2022-11-07T13:55:00 | 0 | [7 empty] | 2022-11-07T13:55:00
2022-11-07T14:00:00 | 0 | [7 empty] | 2022-11-07T14:00:00
2022-11-07T14:05:00 | 0 | [7 empty] | 2022-11-07T14:05:00
2022-11-07T14:10:00 | 0 | [7 empty] | 2022-11-07T14:10:00
2022-11-07T14:15:00 | 0 | [7 empty] | 2022-11-07T14:15:00
2022-11-07T14:20:00 | 0 | [7 empty] | 2022-11-07T14:20:00
2022-11-07T14:25:00 | 0 | [7 empty] | 2022-11-07T14:25:00
2022-11-07T14:30:00 | 0 | [7 empty] | 2022-11-07T14:30:00
2022-11-07T14:35:00 | 0 | [7 empty] | 2022-11-07T14:35:00
2022-11-07T14:40:00 | 0 | [7 empty] | 2022-11-07T14:40:00
2022-11-07T14:45:00 | 0 | [7 empty] | 2022-11-07T14:45:00
2022-11-07T14:50:00 | 0 | [7 empty] | 2022-11-07T14:50:00
2022-11-07T14:55:00 | 0 | [7 empty] | 2022-11-07T14:55:00
2022-11-07T15:00:00 | 0 | [7 empty] | 2022-11-07T15:00:00
2022-11-07T15:05:00 | 0 | [7 empty] | 2022-11-07T15:05:00
2022-11-07T15:10:00 | 0 | [7 empty] | 2022-11-07T15:10:00
2022-11-07T15:15:00 | 0 | [7 empty] | 2022-11-07T15:15:00
2022-11-07T15:20:00 | 0 | [7 empty] | 2022-11-07T15:20:00
2022-11-07T15:25:00 | 0 | [7 empty] | 2022-11-07T15:25:00
2022-11-07T15:30:00 | 0 | [7 empty] | 2022-11-07T15:30:00
2022-11-07T15:35:00 | 0 | [7 empty] | 2022-11-07T15:35:00
2022-11-07T15:40:00 | 0 | [7 empty] | 2022-11-07T15:40:00
2022-11-07T15:45:00 | 0 | [7 empty] | 2022-11-07T15:45:00
2022-11-07T15:50:00 | 0 | [7 empty] | 2022-11-07T15:50:00
2022-11-07T15:55:00 | 0 | [7 empty] | 2022-11-07T15:55:00
2022-11-07T16:00:00 | 0 | [7 empty] | 2022-11-07T16:00:00
2022-11-07T16:05:00 | 0 | [7 empty] | 2022-11-07T16:05:00
2022-11-07T16:10:00 | 0 | [7 empty] | 2022-11-07T16:10:00
2022-11-07T16:15:00 | 0 | [7 empty] | 2022-11-07T16:15:00
2022-11-07T16:20:00 | 0 | [7 empty] | 2022-11-07T16:20:00
2022-11-07T16:25:00 | 0 | [7 empty] | 2022-11-07T16:25:00
2022-11-07T16:30:00 | 0 | [7 empty] | 2022-11-07T16:30:00
2022-11-07T16:35:00 | 0 | [7 empty] | 2022-11-07T16:35:00
2022-11-07T16:40:00 | 0 | [7 empty] | 2022-11-07T16:40:00
2022-11-07T16:45:00 | 0 | [7 empty] | 2022-11-07T16:45:00
2022-11-07T16:50:00 | 0 | [7 empty] | 2022-11-07T16:50:00
2022-11-07T16:55:00 | 0 | [7 empty] | 2022-11-07T16:55:00
2022-11-07T17:00:00 | 0 | [7 empty] | 2022-11-07T17:00:00
2022-11-07T17:05:00 | 0 | [7 empty] | 2022-11-07T17:05:00
2022-11-07T17:10:00 | 0 | [7 empty] | 2022-11-07T17:10:00
2022-11-07T17:15:00 | 0 | [7 empty] | 2022-11-07T17:15:00
2022-11-07T17:20:00 | 0 | [7 empty] | 2022-11-07T17:20:00
2022-11-07T17:25:00 | 0 | [7 empty] | 2022-11-07T17:25:00
2022-11-07T17:30:00 | 0 | [7 empty] | 2022-11-07T17:30:00
2022-11-07T17:35:00 | 0 | [7 empty] | 2022-11-07T17:35:00
2022-11-07T17:40:00 | 0 | [7 empty] | 2022-11-07T17:40:00
2022-11-07T17:45:00 | 0 | [7 empty] | 2022-11-07T17:45:00
2022-11-07T17:50:00 | 0 | [7 empty] | 2022-11-07T17:50:00
2022-11-07T17:55:00 | 0 | [7 empty] | 2022-11-07T17:55:00
2022-11-07T18:00:00 | 0 | [7 empty] | 2022-11-07T18:00:00
2022-11-07T18:05:00 | 0 | [7 empty] | 2022-11-07T18:05:00
2022-11-07T18:10:00 | 0 | [7 empty] | 2022-11-07T18:10:00
2022-11-07T18:15:00 | 0 | [7 empty] | 2022-11-07T18:15:00
2022-11-07T18:20:00 | 0 | [7 empty] | 2022-11-07T18:20:00
2022-11-07T18:25:00 | 0 | [7 empty] | 2022-11-07T18:25:00
2022-11-07T18:30:00 | 0 | [7 empty] | 2022-11-07T18:30:00
2022-11-07T18:35:00 | 0 | [7 empty] | 2022-11-07T18:35:00
2022-11-07T18:40:00 | 0 | [7 empty] | 2022-11-07T18:40:00
2022-11-07T18:45:00 | 0 | [7 empty] | 2022-11-07T18:45:00
2022-11-07T18:50:00 | 0 | [7 empty] | 2022-11-07T18:50:00
2022-11-07T18:55:00 | 0 | [7 empty] | 2022-11-07T18:55:00
2022-11-07T19:00:00 | 0 | [7 empty] | 2022-11-07T19:00:00
2022-11-07T19:05:00 | 0 | [7 empty] | 2022-11-07T19:05:00
2022-11-07T19:10:00 | 0 | [7 empty] | 2022-11-07T19:10:00
2022-11-07T19:15:00 | 0 | [7 empty] | 2022-11-07T19:15:00
2022-11-07T19:20:00 | 0 | [7 empty] | 2022-11-07T19:20:00
2022-11-07T19:25:00 | 0 | [7 empty] | 2022-11-07T19:25:00
2022-11-07T19:30:00 | 0 | [7 empty] | 2022-11-07T19:30:00
2022-11-07T19:35:00 | 0 | [7 empty] | 2022-11-07T19:35:00
2022-11-07T19:40:00 | 0 | [7 empty] | 2022-11-07T19:40:00
2022-11-07T19:45:00 | 0 | [7 empty] | 2022-11-07T19:45:00
2022-11-07T19:50:00 | 0 | [7 empty] | 2022-11-07T19:50:00
2022-11-07T19:55:00 | 0 | [7 empty] | 2022-11-07T19:55:00
2022-11-07T20:00:00 | 0 | [7 empty] | 2022-11-07T20:00:00
2022-11-07T20:05:00 | 0 | [7 empty] | 2022-11-07T20:05:00
2022-11-07T20:10:00 | 0 | [7 empty] | 2022-11-07T20:10:00
2022-11-07T20:15:00 | 0 | [7 empty] | 2022-11-07T20:15:00
2022-11-07T20:20:00 | 0 | [7 empty] | 2022-11-07T20:20:00
2022-11-07T20:25:00 | 0 | [7 empty] | 2022-11-07T20:25:00
2022-11-07T20:30:00 | 0 | [7 empty] | 2022-11-07T20:30:00
2022-11-07T20:35:00 | 0 | [7 empty] | 2022-11-07T20:35:00
2022-11-07T20:40:00 | 0 | [7 empty] | 2022-11-07T20:40:00
2022-11-07T20:45:00 | 0 | [7 empty] | 2022-11-07T20:45:00
2022-11-07T20:50:00 | 0 | [7 empty] | 2022-11-07T20:50:00
2022-11-07T20:55:00 | 0 | [7 empty] | 2022-11-07T20:55:00
2022-11-07T21:00:00 | 0 | [7 empty] | 2022-11-07T21:00:00
2022-11-07T21:05:00 | 0 | [7 empty] | 2022-11-07T21:05:00
2022-11-07T21:10:00 | 0 | [7 empty] | 2022-11-07T21:10:00
2022-11-07T21:15:00 | 0 | [7 empty] | 2022-11-07T21:15:00
2022-11-07T21:20:00 | 0 | [7 empty] | 2022-11-07T21:20:00
2022-11-07T21:25:00 | 0 | [7 empty] | 2022-11-07T21:25:00
2022-11-07T21:30:00 | 0 | [7 empty] | 2022-11-07T21:30:00
2022-11-07T21:35:00 | 0 | [7 empty] | 2022-11-07T21:35:00
2022-11-07T21:40:00 | 0 | [7 empty] | 2022-11-07T21:40:00
2022-11-07T21:45:00 | 0 | [7 empty] | 2022-11-07T21:45:00
2022-11-07T21:50:00 | 0 | [7 empty] | 2022-11-07T21:50:00
2022-11-07T21:55:00 | 0 | [7 empty] | 2022-11-07T21:55:00
2022-11-07T22:00:00 | 0 | [7 empty] | 2022-11-07T22:00:00
2022-11-07T22:05:00 | 0 | [7 empty] | 2022-11-07T22:05:00
2022-11-07T22:10:00 | 0 | [7 empty] | 2022-11-07T22:10:00
2022-11-07T22:15:00 | 0 | [7 empty] | 2022-11-07T22:15:00
2022-11-07T22:20:00 | 0 | [7 empty] | 2022-11-07T22:20:00
2022-11-07T22:25:00 | 0 | [7 empty] | 2022-11-07T22:25:00
2022-11-07T22:30:00 | 0 | [7 empty] | 2022-11-07T22:30:00
2022-11-07T22:35:00 | 0 | [7 empty] | 2022-11-07T22:35:00
2022-11-07T22:40:00 | 0 | [7 empty] | 2022-11-07T22:40:00
2022-11-07T22:45:00 | 0 | [7 empty] | 2022-11-07T22:45:00
2022-11-07T22:50:00 | 0 | [7 empty] | 2022-11-07T22:50:00
2022-11-07T22:55:00 | 0 | [7 empty] | 2022-11-07T22:55:00
2022-11-07T23:00:00 | 0 | [7 empty] | 2022-11-07T23:00:00
2022-11-07T23:05:00 | 0 | [7 empty] | 2022-11-07T23:05:00
2022-11-07T23:10:00 | 0 | [7 empty] | 2022-11-07T23:10:00
2022-11-07T23:15:00 | 0 | [7 empty] | 2022-11-07T23:15:00
2022-11-07T23:20:00 | 0 | [7 empty] | 2022-11-07T23:20:00
2022-11-07T23:25:00 | 0 | [7 empty] | 2022-11-07T23:25:00
2022-11-07T23:30:00 | 0 | [7 empty] | 2022-11-07T23:30:00
2022-11-07T23:35:00 | 0 | [7 empty] | 2022-11-07T23:35:00
2022-11-07T23:40:00 | 0 | [7 empty] | 2022-11-07T23:40:00
2022-11-07T23:45:00 | 0 | [7 empty] | 2022-11-07T23:45:00
2022-11-07T23:50:00 | 0 | [7 empty] | 2022-11-07T23:50:00
2022-11-07T23:55:00 | 0 | [7 empty] | 2022-11-07T23:55:00
2022-11-08T00:00:00 | 0 | [7 empty] | 2022-11-08T00:00:00
2022-11-08T00:05:00 | 0 | [7 empty] | 2022-11-08T00:05:00
2022-11-08T00:10:00 | 0 | [7 empty] | 2022-11-08T00:10:00
2022-11-08T00:15:00 | 0 | [7 empty] | 2022-11-08T00:15:00
2022-11-08T00:20:00 | 0 | [7 empty] | 2022-11-08T00:20:00
2022-11-08T00:25:00 | 0 | [7 empty] | 2022-11-08T00:25:00
2022-11-08T00:30:00 | 0 | [7 empty] | 2022-11-08T00:30:00
2022-11-08T00:35:00 | 0 | [7 empty] | 2022-11-08T00:35:00
2022-11-08T00:40:00 | 0 | [7 empty] | 2022-11-08T00:40:00
2022-11-08T00:45:00 | 0 | [7 empty] | 2022-11-08T00:45:00
2022-11-08T00:50:00 | 0 | [7 empty] | 2022-11-08T00:50:00
2022-11-08T00:55:00 | 0 | [7 empty] | 2022-11-08T00:55:00
2022-11-08T01:00:00 | 0 | [7 empty] | 2022-11-08T01:00:00
2022-11-08T01:05:00 | 0 | [7 empty] | 2022-11-08T01:05:00
2022-11-08T01:10:00 | 0 | [7 empty] | 2022-11-08T01:10:00
2022-11-08T01:15:00 | 0 | [7 empty] | 2022-11-08T01:15:00
2022-11-08T01:20:00 | 0 | [7 empty] | 2022-11-08T01:20:00
2022-11-08T01:25:00 | 0 | [7 empty] | 2022-11-08T01:25:00
2022-11-08T01:30:00 | 0 | [7 empty] | 2022-11-08T01:30:00
2022-11-08T01:35:00 | 0 | [7 empty] | 2022-11-08T01:35:00
2022-11-08T01:40:00 | 0 | [7 empty] | 2022-11-08T01:40:00
2022-11-08T01:45:00 | 0 | [7 empty] | 2022-11-08T01:45:00
2022-11-08T01:50:00 | 0 | [7 empty] | 2022-11-08T01:50:00
2022-11-08T01:55:00 | 0 | [7 empty] | 2022-11-08T01:55:00
2022-11-08T02:00:00 | 0 | [7 empty] | 2022-11-08T02:00:00
2022-11-08T02:05:00 | 0 | [7 empty] | 2022-11-08T02:05:00
2022-11-08T02:10:00 | 0 | [7 empty] | 2022-11-08T02:10:00
2022-11-08T02:15:00 | 0 | [7 empty] | 2022-11-08T02:15:00
2022-11-08T02:20:00 | 0 | [7 empty] | 2022-11-08T02:20:00
2022-11-08T02:25:00 | 0 | [7 empty] | 2022-11-08T02:25:00
2022-11-08T02:30:00 | 0 | [7 empty] | 2022-11-08T02:30:00
2022-11-08T02:35:00 | 0 | [7 empty] | 2022-11-08T02:35:00
2022-11-08T02:40:00 | 0 | [7 empty] | 2022-11-08T02:40:00
2022-11-08T02:45:00 | 0 | [7 empty] | 2022-11-08T02:45:00
2022-11-08T02:50:00 | 0 | [7 empty] | 2022-11-08T02:50:00
2022-11-08T02:55:00 | 0 | [7 empty] | 2022-11-08T02:55:00
2022-11-08T03:00:00 | 0 | [7 empty] | 2022-11-08T03:00:00
2022-11-08T03:05:00 | 0 | [7 empty] | 2022-11-08T03:05:00
2022-11-08T03:10:00 | 0 | [7 empty] | 2022-11-08T03:10:00
2022-11-08T03:15:00 | 0 | [7 empty] | 2022-11-08T03:15:00
2022-11-08T03:20:00 | 0 | [7 empty] | 2022-11-08T03:20:00
2022-11-08T03:25:00 | 0 | [7 empty] | 2022-11-08T03:25:00
2022-11-08T03:30:00 | 0 | [7 empty] | 2022-11-08T03:30:00
2022-11-08T03:35:00 | 0 | [7 empty] | 2022-11-08T03:35:00
2022-11-08T03:40:00 | 0 | [7 empty] | 2022-11-08T03:40:00
2022-11-08T03:45:00 | 0 | [7 empty] | 2022-11-08T03:45:00
2022-11-08T03:50:00 | 0 | [7 empty] | 2022-11-08T03:50:00
2022-11-08T03:55:00 | 0 | [7 empty] | 2022-11-08T03:55:00
2022-11-08T04:00:00 | 0 | [7 empty] | 2022-11-08T04:00:00
2022-11-08T04:05:00 | 0 | [7 empty] | 2022-11-08T04:05:00
2022-11-08T04:10:00 | 0 | [7 empty] | 2022-11-08T04:10:00
2022-11-08T04:15:00 | 0 | [7 empty] | 2022-11-08T04:15:00
2022-11-08T04:20:00 | 0 | [7 empty] | 2022-11-08T04:20:00
2022-11-08T04:25:00 | 0 | [7 empty] | 2022-11-08T04:25:00
2022-11-08T04:30:00 | 0 | [7 empty] | 2022-11-08T04:30:00
2022-11-08T04:35:00 | 0 | [7 empty] | 2022-11-08T04:35:00
2022-11-08T04:40:00 | 0 | [7 empty] | 2022-11-08T04:40:00
2022-11-08T04:45:00 | 0 | [7 empty] | 2022-11-08T04:45:00
2022-11-08T04:50:00 | 0 | [7 empty] | 2022-11-08T04:50:00
2022-11-08T04:55:00 | 0 | [7 empty] | 2022-11-08T04:55:00
2022-11-08T05:00:00 | 0 | [7 empty] | 2022-11-08T05:00:00
2022-11-08T05:05:00 | 0 | [7 empty] | 2022-11-08T05:05:00
2022-11-08T05:10:00 | 0 | [7 empty] | 2022-11-08T05:10:00
2022-11-08T05:15:00 | 0 | [7 empty] | 2022-11-08T05:15:00
2022-11-08T05:20:00 | 0 | [7 empty] | 2022-11-08T05:20:00
2022-11-08T05:25:00 | 0 | [7 empty] | 2022-11-08T05:25:00
2022-11-08T05:30:00 | 0 | [7 empty] | 2022-11-08T05:30:00
2022-11-08T05:35:00 | 0 | [7 empty] | 2022-11-08T05:35:00
2022-11-08T05:40:00 | 0 | [7 empty] | 2022-11-08T05:40:00
2022-11-08T05:45:00 | 0 | [7 empty] | 2022-11-08T05:45:00
2022-11-08T05:50:00 | 0 | [7 empty] | 2022-11-08T05:50:00
2022-11-08T05:55:00 | 0 | [7 empty] | 2022-11-08T05:55:00
2022-11-08T06:00:00 | 0 | [7 empty] | 2022-11-08T06:00:00
2022-11-08T06:05:00 | 0 | [7 empty] | 2022-11-08T06:05:00
2022-11-08T06:10:00 | 0 | [7 empty] | 2022-11-08T06:10:00
2022-11-08T06:15:00 | 0 | [7 empty] | 2022-11-08T06:15:00
2022-11-08T06:20:00 | 0.012673 | [7 empty] | 2022-11-08T06:20:00
2022-11-08T06:25:00 | 0.025047 | [7 empty] | 2022-11-08T06:25:00
2022-11-08T06:30:00 | 0.040298 | [7 empty] | 2022-11-08T06:30:00
2022-11-08T06:35:00 | 0.054792 | 0.054792 | 383.6403 | 0.037078 |  |  |  |  | 2022-11-08T06:35:00 | 0.037078
2022-11-08T06:40:00 | 0.066476 | [7 empty] | 2022-11-08T06:40:00
2022-11-08T06:45:00 | 0.075933 | [7 empty] | 2022-11-08T06:45:00
2022-11-08T06:50:00 | 0.084906 | [7 empty] | 2022-11-08T06:50:00
2022-11-08T06:55:00 | 0.087336 | [7 empty] | 2022-11-08T06:55:00
2022-11-08T07:00:00 | 0.090477 | [7 empty] | 2022-11-08T07:00:00
2022-11-08T07:05:00 | 0.096923 | [7 empty] | 2022-11-08T07:05:00
2022-11-08T07:10:00 | 0.098016 | [7 empty] | 2022-11-08T07:10:00
2022-11-08T07:15:00 | 0.10009 | [7 empty] | 2022-11-08T07:15:00
2022-11-08T07:20:00 | 0.10647 | [7 empty] | 2022-11-08T07:20:00
2022-11-08T07:25:00 | 0.1107 | [7 empty] | 2022-11-08T07:25:00
2022-11-08T07:30:00 | 0.11344 | [7 empty] | 2022-11-08T07:30:00
2022-11-08T07:35:00 | 0.11523 | [7 empty] | 2022-11-08T07:35:00
2022-11-08T07:40:00 | 0.11661 | [7 empty] | 2022-11-08T07:40:00
2022-11-08T07:45:00 | 0.1209 | [7 empty] | 2022-11-08T07:45:00
2022-11-08T07:50:00 | 0.12942 | [7 empty] | 2022-11-08T07:50:00
2022-11-08T07:55:00 | 0.14304 | [7 empty] | 2022-11-08T07:55:00
2022-11-08T08:00:00 | 0.15809 | [7 empty] | 2022-11-08T08:00:00
2022-11-08T08:05:00 | 0.17526 | [7 empty] | 2022-11-08T08:05:00
2022-11-08T08:10:00 | 0.19631 | [7 empty] | 2022-11-08T08:10:00
2022-11-08T08:15:00 | 0.21692 | [7 empty] | 2022-11-08T08:15:00
2022-11-08T08:20:00 | 0.23816 | [7 empty] | 2022-11-08T08:20:00
2022-11-08T08:25:00 | 0.25307 | [7 empty] | 2022-11-08T08:25:00
2022-11-08T08:30:00 | 0.26672 | [7 empty] | 2022-11-08T08:30:00
2022-11-08T08:35:00 | 0.27364 | 0.27364 | 1735.0692 | 0.16769 |  |  |  |  | 2022-11-08T08:35:00 | 0.16769
2022-11-08T08:40:00 | 0.28196 | [7 empty] | 2022-11-08T08:40:00
2022-11-08T08:45:00 | 0.28524 | [7 empty] | 2022-11-08T08:45:00
2022-11-08T08:50:00 | 0.28738 | [7 empty] | 2022-11-08T08:50:00
2022-11-08T08:55:00 | 0.28874 | [7 empty] | 2022-11-08T08:55:00
2022-11-08T09:00:00 | 0.29153 | [7 empty] | 2022-11-08T09:00:00
2022-11-08T09:05:00 | 0.2916 | [7 empty] | 2022-11-08T09:05:00
2022-11-08T09:10:00 | 0.29502 | [7 empty] | 2022-11-08T09:10:00
2022-11-08T09:15:00 | 0.29455 | [7 empty] | 2022-11-08T09:15:00
2022-11-08T09:20:00 | 0.29466 | [7 empty] | 2022-11-08T09:20:00
2022-11-08T09:25:00 | 0.29455 | [7 empty] | 2022-11-08T09:25:00
2022-11-08T09:30:00 | 0.29558 | [7 empty] | 2022-11-08T09:30:00
2022-11-08T09:35:00 | 0.29464 | [7 empty] | 2022-11-08T09:35:00
2022-11-08T09:40:00 | 0.29353 | [7 empty] | 2022-11-08T09:40:00
2022-11-08T09:45:00 | 0.29255 | [7 empty] | 2022-11-08T09:45:00
2022-11-08T09:50:00 | 0.2916 | [7 empty] | 2022-11-08T09:50:00
2022-11-08T09:55:00 | 0.2905 | [7 empty] | 2022-11-08T09:55:00
2022-11-08T10:00:00 | 0.28878 | [7 empty] | 2022-11-08T10:00:00
2022-11-08T10:05:00 | 0.28591 | [7 empty] | 2022-11-08T10:05:00
2022-11-08T10:10:00 | 0.28486 | [7 empty] | 2022-11-08T10:10:00
2022-11-08T10:15:00 | 0.28273 | [7 empty] | 2022-11-08T10:15:00
2022-11-08T10:20:00 | 0.28003 | [7 empty] | 2022-11-08T10:20:00
2022-11-08T10:25:00 | 0.2757 | [7 empty] | 2022-11-08T10:25:00
2022-11-08T10:30:00 | 0.274 | [7 empty] | 2022-11-08T10:30:00
2022-11-08T10:35:00 | 0.27047 | 0.27047 | 1913.337 | 0.18492 |  |  |  |  | 2022-11-08T10:35:00 | 0.18492
2022-11-08T10:40:00 | 0.26568 | [7 empty] | 2022-11-08T10:40:00
2022-11-08T10:45:00 | 0.26375 | [7 empty] | 2022-11-08T10:45:00
2022-11-08T10:50:00 | 0.26095 | [7 empty] | 2022-11-08T10:50:00
2022-11-08T10:55:00 | 0.25594 | [7 empty] | 2022-11-08T10:55:00
2022-11-08T11:00:00 | 0.25334 | [7 empty] | 2022-11-08T11:00:00
2022-11-08T11:05:00 | 0.25165 | [7 empty] | 2022-11-08T11:05:00
2022-11-08T11:10:00 | 0.24565 | [7 empty] | 2022-11-08T11:10:00
2022-11-08T11:15:00 | 0.24147 | [7 empty] | 2022-11-08T11:15:00
2022-11-08T11:20:00 | 0.23773 | [7 empty] | 2022-11-08T11:20:00
2022-11-08T11:25:00 | 0.23344 | [7 empty] | 2022-11-08T11:25:00
2022-11-08T11:30:00 | 0.23128 | [7 empty] | 2022-11-08T11:30:00
2022-11-08T11:35:00 | 0.22626 | [7 empty] | 2022-11-08T11:35:00
2022-11-08T11:40:00 | 0.22068 | [7 empty] | 2022-11-08T11:40:00
2022-11-08T11:45:00 | 0.21593 | [7 empty] | 2022-11-08T11:45:00
2022-11-08T11:50:00 | 0.21038 | [7 empty] | 2022-11-08T11:50:00
2022-11-08T11:55:00 | 0.20443 | [7 empty] | 2022-11-08T11:55:00
2022-11-08T12:00:00 | 0.20022 | [7 empty] | 2022-11-08T12:00:00
2022-11-08T12:05:00 | 0.19455 | [7 empty] | 2022-11-08T12:05:00
2022-11-08T12:10:00 | 0.18942 | [7 empty] | 2022-11-08T12:10:00
2022-11-08T12:15:00 | 0.18574 | [7 empty] | 2022-11-08T12:15:00
2022-11-08T12:20:00 | 0.18183 | [7 empty] | 2022-11-08T12:20:00
2022-11-08T12:25:00 | 0.17714 | [7 empty] | 2022-11-08T12:25:00
2022-11-08T12:30:00 | 0.17296 | [7 empty] | 2022-11-08T12:30:00
2022-11-08T12:35:00 | 0.1687 | 0.1687 | 1223.3631 | 0.11824 |  |  |  |  | 2022-11-08T12:35:00 | 0.11824
2022-11-08T12:40:00 | 0.16476 | [7 empty] | 2022-11-08T12:40:00
2022-11-08T12:45:00 | 0.16108 | [7 empty] | 2022-11-08T12:45:00
2022-11-08T12:50:00 | 0.15693 | [7 empty] | 2022-11-08T12:50:00
2022-11-08T12:55:00 | 0.1534 | [7 empty] | 2022-11-08T12:55:00
2022-11-08T13:00:00 | 0.15068 | [7 empty] | 2022-11-08T13:00:00
2022-11-08T13:05:00 | 0.14755 | [7 empty] | 2022-11-08T13:05:00
2022-11-08T13:10:00 | 0.14292 | [7 empty] | 2022-11-08T13:10:00
2022-11-08T13:15:00 | 0.14052 | [7 empty] | 2022-11-08T13:15:00
2022-11-08T13:20:00 | 0.13842 | [7 empty] | 2022-11-08T13:20:00
2022-11-08T13:25:00 | 0.13652 | [7 empty] | 2022-11-08T13:25:00
2022-11-08T13:30:00 | 0.13241 | [7 empty] | 2022-11-08T13:30:00
2022-11-08T13:35:00 | 0.13073 | [7 empty] | 2022-11-08T13:35:00
2022-11-08T13:40:00 | 0.12826 | [7 empty] | 2022-11-08T13:40:00
2022-11-08T13:45:00 | 0.12601 | [7 empty] | 2022-11-08T13:45:00
2022-11-08T13:50:00 | 0.12443 | [7 empty] | 2022-11-08T13:50:00
2022-11-08T13:55:00 | 0.12355 | [7 empty] | 2022-11-08T13:55:00
2022-11-08T14:00:00 | 0.12187 | [7 empty] | 2022-11-08T14:00:00
2022-11-08T14:05:00 | 0.11994 | [7 empty] | 2022-11-08T14:05:00
2022-11-08T14:10:00 | 0.1185 | [7 empty] | 2022-11-08T14:10:00
2022-11-08T14:15:00 | 0.11718 | [7 empty] | 2022-11-08T14:15:00
2022-11-08T14:20:00 | 0.11698 | [7 empty] | 2022-11-08T14:20:00
2022-11-08T14:25:00 | 0.11569 | [7 empty] | 2022-11-08T14:25:00
2022-11-08T14:30:00 | 0.1154 | [7 empty] | 2022-11-08T14:30:00
2022-11-08T14:35:00 | 0.11304 | 0.11304 | 797.3916 | 0.077066 |  |  |  |  | 2022-11-08T14:35:00 | 0.077066
2022-11-08T14:40:00 | 0.1113 | [7 empty] | 2022-11-08T14:40:00
2022-11-08T14:45:00 | 0.11034 | [7 empty] | 2022-11-08T14:45:00
2022-11-08T14:50:00 | 0.10776 | [7 empty] | 2022-11-08T14:50:00
2022-11-08T14:55:00 | 0.10712 | [7 empty] | 2022-11-08T14:55:00
2022-11-08T15:00:00 | 0.10621 | [7 empty] | 2022-11-08T15:00:00
2022-11-08T15:05:00 | 0.10408 | [7 empty] | 2022-11-08T15:05:00
2022-11-08T15:10:00 | 0.10126 | [7 empty] | 2022-11-08T15:10:00
2022-11-08T15:15:00 | 0.097315 | [7 empty] | 2022-11-08T15:15:00
2022-11-08T15:20:00 | 0.096353 | [7 empty] | 2022-11-08T15:20:00
2022-11-08T15:25:00 | 0.09421 | [7 empty] | 2022-11-08T15:25:00
2022-11-08T15:30:00 | 0.09154 | [7 empty] | 2022-11-08T15:30:00
2022-11-08T15:35:00 | 0.089634 | [7 empty] | 2022-11-08T15:35:00
2022-11-08T15:40:00 | 0.087552 | [7 empty] | 2022-11-08T15:40:00
2022-11-08T15:45:00 | 0.085587 | [7 empty] | 2022-11-08T15:45:00
2022-11-08T15:50:00 | 0.083148 | [7 empty] | 2022-11-08T15:50:00
2022-11-08T15:55:00 | 0.080602 | [7 empty] | 2022-11-08T15:55:00
2022-11-08T16:00:00 | 0.07734 | [7 empty] | 2022-11-08T16:00:00
2022-11-08T16:05:00 | 0.075353 | [7 empty] | 2022-11-08T16:05:00
2022-11-08T16:10:00 | 0.073087 | [7 empty] | 2022-11-08T16:10:00
2022-11-08T16:15:00 | 0.071111 | [7 empty] | 2022-11-08T16:15:00
2022-11-08T16:20:00 | 0.068189 | [7 empty] | 2022-11-08T16:20:00
2022-11-08T16:25:00 | 0.065793 | [7 empty] | 2022-11-08T16:25:00
2022-11-08T16:30:00 | 0.063465 | [7 empty] | 2022-11-08T16:30:00
2022-11-08T16:35:00 | 0.060057 | 0.060057 | 422.7102 | 0.040854 |  |  |  |  | 2022-11-08T16:35:00 | 0.040854
2022-11-08T16:40:00 | 0.059112 | [7 empty] | 2022-11-08T16:40:00
2022-11-08T16:45:00 | 0.05587 | [7 empty] | 2022-11-08T16:45:00
2022-11-08T16:50:00 | 0.053159 | [7 empty] | 2022-11-08T16:50:00
2022-11-08T16:55:00 | 0.050589 | [7 empty] | 2022-11-08T16:55:00
2022-11-08T17:00:00 | 0.047646 | [7 empty] | 2022-11-08T17:00:00
2022-11-08T17:05:00 | 0.043173 | [7 empty] | 2022-11-08T17:05:00
2022-11-08T17:10:00 | 0.040556 | [7 empty] | 2022-11-08T17:10:00
2022-11-08T17:15:00 | 0.037867 | [7 empty] | 2022-11-08T17:15:00
2022-11-08T17:20:00 | 0.035121 | [7 empty] | 2022-11-08T17:20:00
2022-11-08T17:25:00 | 0.033489 | [7 empty] | 2022-11-08T17:25:00
2022-11-08T17:30:00 | 0.031216 | [7 empty] | 2022-11-08T17:30:00
2022-11-08T17:35:00 | 0.029952 | [7 empty] | 2022-11-08T17:35:00
2022-11-08T17:40:00 | 0.028966 | [7 empty] | 2022-11-08T17:40:00
2022-11-08T17:45:00 | 0.028008 | [7 empty] | 2022-11-08T17:45:00
2022-11-08T17:50:00 | 0.027837 | [7 empty] | 2022-11-08T17:50:00
2022-11-08T17:55:00 | 0.027034 | [7 empty] | 2022-11-08T17:55:00
2022-11-08T18:00:00 | 0.029361 | [7 empty] | 2022-11-08T18:00:00
2022-11-08T18:05:00 | 0.0334 | [7 empty] | 2022-11-08T18:05:00
2022-11-08T18:10:00 | 0.039247 | [7 empty] | 2022-11-08T18:10:00
2022-11-08T18:15:00 | 0.046834 | [7 empty] | 2022-11-08T18:15:00
2022-11-08T18:20:00 | 0.050623 | [7 empty] | 2022-11-08T18:20:00
2022-11-08T18:25:00 | 0.054959 | [7 empty] | 2022-11-08T18:25:00
2022-11-08T18:30:00 | 0.065538 | [7 empty] | 2022-11-08T18:30:00
2022-11-08T18:35:00 | 0.071177 | 0.071177 | 489.5562 | 0.047315 |  |  |  |  | 2022-11-08T18:35:00 | 0.047315
2022-11-08T18:40:00 | 0.076711 | [7 empty] | 2022-11-08T18:40:00
2022-11-08T18:45:00 | 0.081777 | [7 empty] | 2022-11-08T18:45:00
2022-11-08T18:50:00 | 0.086274 | [7 empty] | 2022-11-08T18:50:00
2022-11-08T18:55:00 | 0.088868 | [7 empty] | 2022-11-08T18:55:00
2022-11-08T19:00:00 | 0.092951 | [7 empty] | 2022-11-08T19:00:00
2022-11-08T19:05:00 | 0.095952 | [7 empty] | 2022-11-08T19:05:00
2022-11-08T19:10:00 | 0.10133 | [7 empty] | 2022-11-08T19:10:00
2022-11-08T19:15:00 | 0.10484 | [7 empty] | 2022-11-08T19:15:00
2022-11-08T19:20:00 | 0.10645 | [7 empty] | 2022-11-08T19:20:00
2022-11-08T19:25:00 | 0.10728 | [7 empty] | 2022-11-08T19:25:00
2022-11-08T19:30:00 | 0.10847 | [7 empty] | 2022-11-08T19:30:00
2022-11-08T19:35:00 | 0.077965 | [7 empty] | 2022-11-08T19:35:00
2022-11-08T19:40:00 | 0.10842 | [7 empty] | 2022-11-08T19:40:00
2022-11-08T19:45:00 | 0.10738 | [7 empty] | 2022-11-08T19:45:00
2022-11-08T19:50:00 | 0.10637 | [7 empty] | 2022-11-08T19:50:00
2022-11-08T19:55:00 | 0.10709 | [7 empty] | 2022-11-08T19:55:00
2022-11-08T20:00:00 | 0.10709 | [7 empty] | 2022-11-08T20:00:00
2022-11-08T20:05:00 | 0.10568 | [7 empty] | 2022-11-08T20:05:00
2022-11-08T20:10:00 | 0.10511 | [7 empty] | 2022-11-08T20:10:00
2022-11-08T20:15:00 | 0.10469 | [7 empty] | 2022-11-08T20:15:00
2022-11-08T20:20:00 | 0.10268 | [7 empty] | 2022-11-08T20:20:00
2022-11-08T20:25:00 | 0.10127 | [7 empty] | 2022-11-08T20:25:00
2022-11-08T20:30:00 | 0.10014 | [7 empty] | 2022-11-08T20:30:00
2022-11-08T20:35:00 | 0.098421 | 0.098421 | 699.4155 | 0.067597 |  |  |  |  | 2022-11-08T20:35:00 | 0.067597
2022-11-08T20:40:00 | 0.098416 | [7 empty] | 2022-11-08T20:40:00
2022-11-08T20:45:00 | 0.096422 | [7 empty] | 2022-11-08T20:45:00
2022-11-08T20:50:00 | 0.095024 | [7 empty] | 2022-11-08T20:50:00
2022-11-08T20:55:00 | 0.0935 | [7 empty] | 2022-11-08T20:55:00
2022-11-08T21:00:00 | 0.091881 | [7 empty] | 2022-11-08T21:00:00
2022-11-08T21:05:00 | 0.090102 | [7 empty] | 2022-11-08T21:05:00
2022-11-08T21:10:00 | 0.089369 | [7 empty] | 2022-11-08T21:10:00
2022-11-08T21:15:00 | 0.088361 | [7 empty] | 2022-11-08T21:15:00
2022-11-08T21:20:00 | 0.086631 | [7 empty] | 2022-11-08T21:20:00
2022-11-08T21:25:00 | 0.085163 | [7 empty] | 2022-11-08T21:25:00
2022-11-08T21:30:00 | 0.082062 | [7 empty] | 2022-11-08T21:30:00
2022-11-08T21:35:00 | 0.080101 | [7 empty] | 2022-11-08T21:35:00
2022-11-08T21:40:00 | 0.077287 | [7 empty] | 2022-11-08T21:40:00
2022-11-08T21:45:00 | 0.075321 | [7 empty] | 2022-11-08T21:45:00
2022-11-08T21:50:00 | 0.072599 | [7 empty] | 2022-11-08T21:50:00
2022-11-08T21:55:00 | 0.071428 | [7 empty] | 2022-11-08T21:55:00
2022-11-08T22:00:00 | 0.068012 | [7 empty] | 2022-11-08T22:00:00
2022-11-08T22:05:00 | 0.067128 | [7 empty] | 2022-11-08T22:05:00
2022-11-08T22:10:00 | 0.065133 | [7 empty] | 2022-11-08T22:10:00
2022-11-08T22:15:00 | 0.063499 | [7 empty] | 2022-11-08T22:15:00
2022-11-08T22:20:00 | 0.061029 | [7 empty] | 2022-11-08T22:20:00
2022-11-08T22:25:00 | 0.058972 | [7 empty] | 2022-11-08T22:25:00
2022-11-08T22:30:00 | 0.056251 | [7 empty] | 2022-11-08T22:30:00
2022-11-08T22:35:00 | 0.053832 | 0.053832 | 374.6853 | 0.036213 |  |  |  |  | 2022-11-08T22:35:00 | 0.036213
2022-11-08T22:40:00 | 0.051731 | [7 empty] | 2022-11-08T22:40:00
2022-11-08T22:45:00 | 0.049647 | [7 empty] | 2022-11-08T22:45:00
2022-11-08T22:50:00 | 0.047311 | [7 empty] | 2022-11-08T22:50:00
2022-11-08T22:55:00 | 0.044198 | [7 empty] | 2022-11-08T22:55:00
2022-11-08T23:00:00 | 0.04059 | [7 empty] | 2022-11-08T23:00:00
2022-11-08T23:05:00 | 0.038101 | [7 empty] | 2022-11-08T23:05:00
2022-11-08T23:10:00 | 0.035315 | [7 empty] | 2022-11-08T23:10:00
2022-11-08T23:15:00 | 0.033356 | [7 empty] | 2022-11-08T23:15:00
2022-11-08T23:20:00 | 0.031527 | [7 empty] | 2022-11-08T23:20:00
2022-11-08T23:25:00 | 0.030315 | [7 empty] | 2022-11-08T23:25:00
2022-11-08T23:30:00 | 0.029009 | [7 empty] | 2022-11-08T23:30:00
2022-11-08T23:35:00 | 0.02736 | [7 empty] | 2022-11-08T23:35:00
2022-11-08T23:40:00 | 0.026926 | [7 empty] | 2022-11-08T23:40:00
2022-11-08T23:45:00 | 0.025836 | [7 empty] | 2022-11-08T23:45:00
2022-11-08T23:50:00 | 0.025017 | [7 empty] | 2022-11-08T23:50:00
2022-11-08T23:55:00 | 0.024725 | [7 empty] | 2022-11-08T23:55:00
2022-11-09T00:00:00 | 0.024017 | [7 empty] | 2022-11-09T00:00:00
2022-11-09T00:05:00 | 0.023418 | [7 empty] | 2022-11-09T00:05:00
2022-11-09T00:10:00 | 0.023183 | [7 empty] | 2022-11-09T00:10:00
2022-11-09T00:15:00 | 0.022419 | [7 empty] | 2022-11-09T00:15:00
2022-11-09T00:20:00 | 0.022081 | [7 empty] | 2022-11-09T00:20:00
2022-11-09T00:25:00 | 0.02187 | [7 empty] | 2022-11-09T00:25:00
2022-11-09T00:30:00 | 0.021072 | [7 empty] | 2022-11-09T00:30:00
2022-11-09T00:35:00 | 0.020382 | 0.020382 | 152.1279 | 0.014703 |  |  |  |  | 2022-11-09T00:35:00 | 0.014703
2022-11-09T00:40:00 | 0.020643 | [7 empty] | 2022-11-09T00:40:00
2022-11-09T00:45:00 | 0.019947 | [7 empty] | 2022-11-09T00:45:00
2022-11-09T00:50:00 | 0.019559 | [7 empty] | 2022-11-09T00:50:00
2022-11-09T00:55:00 | 0.019463 | [7 empty] | 2022-11-09T00:55:00
2022-11-09T01:00:00 | 0.018845 | [7 empty] | 2022-11-09T01:00:00
2022-11-09T01:05:00 | 0.018537 | [7 empty] | 2022-11-09T01:05:00
2022-11-09T01:10:00 | 0.018496 | [7 empty] | 2022-11-09T01:10:00
2022-11-09T01:15:00 | 0.018097 | [7 empty] | 2022-11-09T01:15:00
2022-11-09T01:20:00 | 0.018143 | [7 empty] | 2022-11-09T01:20:00
2022-11-09T01:25:00 | 0.01819 | [7 empty] | 2022-11-09T01:25:00
2022-11-09T01:30:00 | 0.01804 | [7 empty] | 2022-11-09T01:30:00
2022-11-09T01:35:00 | 0.018187 | [7 empty] | 2022-11-09T01:35:00
2022-11-09T01:40:00 | 0.018375 | [7 empty] | 2022-11-09T01:40:00
2022-11-09T01:45:00 | 0.018331 | [7 empty] | 2022-11-09T01:45:00
2022-11-09T01:50:00 | 0.01884 | [7 empty] | 2022-11-09T01:50:00
2022-11-09T01:55:00 | 0.018908 | [7 empty] | 2022-11-09T01:55:00
2022-11-09T02:00:00 | 0.018916 | [7 empty] | 2022-11-09T02:00:00
2022-11-09T02:05:00 | 0.019306 | [7 empty] | 2022-11-09T02:05:00
2022-11-09T02:10:00 | 0.019404 | [7 empty] | 2022-11-09T02:10:00
2022-11-09T02:15:00 | 0.019553 | [7 empty] | 2022-11-09T02:15:00
2022-11-09T02:20:00 | 0.021365 | [7 empty] | 2022-11-09T02:20:00
2022-11-09T02:25:00 | 0.024756 | [7 empty] | 2022-11-09T02:25:00
2022-11-09T02:30:00 | 0.03091 | [7 empty] | 2022-11-09T02:30:00
2022-11-09T02:35:00 | 0.040491 | 0.040491 | 392.2932 | 0.037914 |  |  |  |  | 2022-11-09T02:35:00 | 0.037914
2022-11-09T02:40:00 | 0.050917 | [7 empty] | 2022-11-09T02:40:00
2022-11-09T02:45:00 | 0.061323 | [7 empty] | 2022-11-09T02:45:00
2022-11-09T02:50:00 | 0.070024 | [7 empty] | 2022-11-09T02:50:00
2022-11-09T02:55:00 | 0.078399 | [7 empty] | 2022-11-09T02:55:00
2022-11-09T03:00:00 | 0.085731 | [7 empty] | 2022-11-09T03:00:00
2022-11-09T03:05:00 | 0.090894 | [7 empty] | 2022-11-09T03:05:00
2022-11-09T03:10:00 | 0.094536 | [7 empty] | 2022-11-09T03:10:00
2022-11-09T03:15:00 | 0.098217 | [7 empty] | 2022-11-09T03:15:00
2022-11-09T03:20:00 | 0.10022 | [7 empty] | 2022-11-09T03:20:00
2022-11-09T03:25:00 | 0.10181 | [7 empty] | 2022-11-09T03:25:00
2022-11-09T03:30:00 | 0.1029 | [7 empty] | 2022-11-09T03:30:00
2022-11-09T03:35:00 | 0.10351 | [7 empty] | 2022-11-09T03:35:00
2022-11-09T03:40:00 | 0.10385 | [7 empty] | 2022-11-09T03:40:00
2022-11-09T03:45:00 | 0.10486 | [7 empty] | 2022-11-09T03:45:00
2022-11-09T03:50:00 | 0.10395 | [7 empty] | 2022-11-09T03:50:00
2022-11-09T03:55:00 | 0.10387 | [7 empty] | 2022-11-09T03:55:00
2022-11-09T04:00:00 | 0.10263 | [7 empty] | 2022-11-09T04:00:00
2022-11-09T04:05:00 | 0.10126 | [7 empty] | 2022-11-09T04:05:00
2022-11-09T04:10:00 | 0.099988 | [7 empty] | 2022-11-09T04:10:00
2022-11-09T04:15:00 | 0.098499 | [7 empty] | 2022-11-09T04:15:00
2022-11-09T04:20:00 | 0.097834 | [7 empty] | 2022-11-09T04:20:00
2022-11-09T04:25:00 | 0.0959 | [7 empty] | 2022-11-09T04:25:00
2022-11-09T04:30:00 | 0.094628 | [7 empty] | 2022-11-09T04:30:00
2022-11-09T04:35:00 | 0.093988 | 0.093988 | 652.2738 | 0.063041 |  |  |  |  | 2022-11-09T04:35:00 | 0.063041
2022-11-09T04:40:00 | 0.091846 | [7 empty] | 2022-11-09T04:40:00
2022-11-09T04:45:00 | 0.089234 | [7 empty] | 2022-11-09T04:45:00
2022-11-09T04:50:00 | 0.087442 | [7 empty] | 2022-11-09T04:50:00
2022-11-09T04:55:00 | 0.084689 | [7 empty] | 2022-11-09T04:55:00
2022-11-09T05:00:00 | 0.082899 | [7 empty] | 2022-11-09T05:00:00
2022-11-09T05:05:00 | 0.081419 | [7 empty] | 2022-11-09T05:05:00
2022-11-09T05:10:00 | 0.079149 | [7 empty] | 2022-11-09T05:10:00
2022-11-09T05:15:00 | 0.07887 | [7 empty] | 2022-11-09T05:15:00
2022-11-09T05:20:00 | 0.07681 | [7 empty] | 2022-11-09T05:20:00
2022-11-09T05:25:00 | 0.074673 | [7 empty] | 2022-11-09T05:25:00
2022-11-09T05:30:00 | 0.073658 | [7 empty] | 2022-11-09T05:30:00
2022-11-09T05:35:00 | 0.072311 | [7 empty] | 2022-11-09T05:35:00
2022-11-09T05:40:00 | 0.06882 | [7 empty] | 2022-11-09T05:40:00
2022-11-09T05:45:00 | 0.066117 | [7 empty] | 2022-11-09T05:45:00
2022-11-09T05:50:00 | 0.064152 | [7 empty] | 2022-11-09T05:50:00
2022-11-09T05:55:00 | 0.061961 | [7 empty] | 2022-11-09T05:55:00
2022-11-09T06:00:00 | 0.059759 | [7 empty] | 2022-11-09T06:00:00
2022-11-09T06:05:00 | 0.057298 | [7 empty] | 2022-11-09T06:05:00
2022-11-09T06:10:00 | 0.055735 | [7 empty] | 2022-11-09T06:10:00
2022-11-09T06:15:00 | 0.053248 | [7 empty] | 2022-11-09T06:15:00
2022-11-09T06:20:00 | 0.051461 | [7 empty] | 2022-11-09T06:20:00
2022-11-09T06:25:00 | 0.048851 | [7 empty] | 2022-11-09T06:25:00
2022-11-09T06:30:00 | 0.046404 | [7 empty] | 2022-11-09T06:30:00
2022-11-09T06:35:00 | 0.043875 | 0.043875 | 314.3352 | 0.03038 |  |  |  |  | 2022-11-09T06:35:00 | 0.03038
2022-11-09T06:40:00 | 0.041241 | [7 empty] | 2022-11-09T06:40:00
2022-11-09T06:45:00 | 0.037667 | [7 empty] | 2022-11-09T06:45:00
2022-11-09T06:50:00 | 0.035169 | [7 empty] | 2022-11-09T06:50:00
2022-11-09T06:55:00 | 0.033526 | [7 empty] | 2022-11-09T06:55:00
2022-11-09T07:00:00 | 0.03134 | [7 empty] | 2022-11-09T07:00:00
2022-11-09T07:05:00 | 0.030341 | [7 empty] | 2022-11-09T07:05:00
2022-11-09T07:10:00 | 0.028896 | [7 empty] | 2022-11-09T07:10:00
2022-11-09T07:15:00 | 0.027732 | [7 empty] | 2022-11-09T07:15:00
2022-11-09T07:20:00 | 0.027174 | [7 empty] | 2022-11-09T07:20:00
2022-11-09T07:25:00 | 0.026323 | [7 empty] | 2022-11-09T07:25:00
2022-11-09T07:30:00 | 0.025563 | [7 empty] | 2022-11-09T07:30:00
2022-11-09T07:35:00 | 0.025131 | [7 empty] | 2022-11-09T07:35:00
2022-11-09T07:40:00 | 0.024324 | [7 empty] | 2022-11-09T07:40:00
2022-11-09T07:45:00 | 0.023445 | [7 empty] | 2022-11-09T07:45:00
2022-11-09T07:50:00 | 0.023221 | [7 empty] | 2022-11-09T07:50:00
2022-11-09T07:55:00 | 0.022512 | [7 empty] | 2022-11-09T07:55:00
2022-11-09T08:00:00 | 0.021779 | [7 empty] | 2022-11-09T08:00:00
2022-11-09T08:05:00 | 0.021631 | [7 empty] | 2022-11-09T08:05:00
2022-11-09T08:10:00 | 0.021092 | [7 empty] | 2022-11-09T08:10:00
2022-11-09T08:15:00 | 0.020495 | [7 empty] | 2022-11-09T08:15:00
2022-11-09T08:20:00 | 0.019899 | [7 empty] | 2022-11-09T08:20:00
2022-11-09T08:25:00 | 0.019672 | [7 empty] | 2022-11-09T08:25:00
2022-11-09T08:30:00 | 0.018944 | [7 empty] | 2022-11-09T08:30:00
2022-11-09T08:35:00 | 0.018781 | 0.018781 | 138.5115 | 0.013387 |  |  |  |  | 2022-11-09T08:35:00 | 0.013387
2022-11-09T08:40:00 | 0.018459 | [7 empty] | 2022-11-09T08:40:00
2022-11-09T08:45:00 | 0.017738 | [7 empty] | 2022-11-09T08:45:00
2022-11-09T08:50:00 | 0.017941 | [7 empty] | 2022-11-09T08:50:00
2022-11-09T08:55:00 | 0.017451 | [7 empty] | 2022-11-09T08:55:00
2022-11-09T09:00:00 | 0.017236 | [7 empty] | 2022-11-09T09:00:00
2022-11-09T09:05:00 | 0.017331 | [7 empty] | 2022-11-09T09:05:00
2022-11-09T09:10:00 | 0.017264 | [7 empty] | 2022-11-09T09:10:00
2022-11-09T09:15:00 | 0.016786 | [7 empty] | 2022-11-09T09:15:00
2022-11-09T09:20:00 | 0.016578 | [7 empty] | 2022-11-09T09:20:00
2022-11-09T09:25:00 | 0.016585 | [7 empty] | 2022-11-09T09:25:00
2022-11-09T09:30:00 | 0.016236 | [7 empty] | 2022-11-09T09:30:00
2022-11-09T09:35:00 | 0.016305 | [7 empty] | 2022-11-09T09:35:00
2022-11-09T09:40:00 | 0.01627 | [7 empty] | 2022-11-09T09:40:00
2022-11-09T09:45:00 | 0.015845 | [7 empty] | 2022-11-09T09:45:00
2022-11-09T09:50:00 | 0.015993 | [7 empty] | 2022-11-09T09:50:00
2022-11-09T09:55:00 | 0.015613 | [7 empty] | 2022-11-09T09:55:00
2022-11-09T10:00:00 | 0.015401 | [7 empty] | 2022-11-09T10:00:00
2022-11-09T10:05:00 | 0.015506 | [7 empty] | 2022-11-09T10:05:00
2022-11-09T10:10:00 | 0.015322 | [7 empty] | 2022-11-09T10:10:00
2022-11-09T10:15:00 | 0.015054 | [7 empty] | 2022-11-09T10:15:00
2022-11-09T10:20:00 | 0.015178 | [7 empty] | 2022-11-09T10:20:00
2022-11-09T10:25:00 | 0.014844 | [7 empty] | 2022-11-09T10:25:00
2022-11-09T10:30:00 | 0.014999 | [7 empty] | 2022-11-09T10:30:00
2022-11-09T10:35:00 | 0.015004 | 0.015004 | 106.0371 | 0.010248 |  |  |  |  | 2022-11-09T10:35:00 | 0.010248
2022-11-09T10:40:00 | 0.014698 | [7 empty] | 2022-11-09T10:40:00
2022-11-09T10:45:00 | 0.014357 | [7 empty] | 2022-11-09T10:45:00
2022-11-09T10:50:00 | 0.014431 | [7 empty] | 2022-11-09T10:50:00
2022-11-09T10:55:00 | 0.014464 | [7 empty] | 2022-11-09T10:55:00
2022-11-09T11:00:00 | 0.014099 | [7 empty] | 2022-11-09T11:00:00
2022-11-09T11:05:00 | 0.014181 | [7 empty] | 2022-11-09T11:05:00
2022-11-09T11:10:00 | 0.014024 | [7 empty] | 2022-11-09T11:10:00
2022-11-09T11:15:00 | 0.013622 | [7 empty] | 2022-11-09T11:15:00
2022-11-09T11:20:00 | 0.013798 | [7 empty] | 2022-11-09T11:20:00
2022-11-09T11:25:00 | 0.013871 | [7 empty] | 2022-11-09T11:25:00
2022-11-09T11:30:00 | 0.013487 | [7 empty] | 2022-11-09T11:30:00
2022-11-09T11:35:00 | 0.013396 | [7 empty] | 2022-11-09T11:35:00
2022-11-09T11:40:00 | 0.013612 | [7 empty] | 2022-11-09T11:40:00
2022-11-09T11:45:00 | 0.013137 | [7 empty] | 2022-11-09T11:45:00
2022-11-09T11:50:00 | 0.01326 | [7 empty] | 2022-11-09T11:50:00
2022-11-09T11:55:00 | 0.013245 | [7 empty] | 2022-11-09T11:55:00
2022-11-09T12:00:00 | 0.012789 | [7 empty] | 2022-11-09T12:00:00
2022-11-09T12:05:00 | 0.012833 | [7 empty] | 2022-11-09T12:05:00
2022-11-09T12:10:00 | 0.012429 | [7 empty] | 2022-11-09T12:10:00
2022-11-09T12:15:00 | 0.012415 | [7 empty] | 2022-11-09T12:15:00
2022-11-09T12:20:00 | 0.012485 | [7 empty] | 2022-11-09T12:20:00
2022-11-09T12:25:00 | 0.012111 | [7 empty] | 2022-11-09T12:25:00
2022-11-09T12:30:00 | 0.012201 | [7 empty] | 2022-11-09T12:30:00
2022-11-09T12:35:00 | 0.012208 | 0.012208 | 86.769 | 0.0083861 |  |  |  |  | 2022-11-09T12:35:00 | 0.0083861
2022-11-09T12:40:00 | 0.01203 | [7 empty] | 2022-11-09T12:40:00
2022-11-09T12:45:00 | 0.011799 | [7 empty] | 2022-11-09T12:45:00
2022-11-09T12:50:00 | 0.011601 | [7 empty] | 2022-11-09T12:50:00
2022-11-09T12:55:00 | 0.011358 | [7 empty] | 2022-11-09T12:55:00
2022-11-09T13:00:00 | 0.011634 | [7 empty] | 2022-11-09T13:00:00
2022-11-09T13:05:00 | 0.011474 | [7 empty] | 2022-11-09T13:05:00
2022-11-09T13:10:00 | 0.011206 | [7 empty] | 2022-11-09T13:10:00
2022-11-09T13:15:00 | 0.011267 | [7 empty] | 2022-11-09T13:15:00
2022-11-09T13:20:00 | 0.011179 | [7 empty] | 2022-11-09T13:20:00
2022-11-09T13:25:00 | 0.010882 | [7 empty] | 2022-11-09T13:25:00
2022-11-09T13:30:00 | 0.011065 | [7 empty] | 2022-11-09T13:30:00
2022-11-09T13:35:00 | 0.01101 | [7 empty] | 2022-11-09T13:35:00
2022-11-09T13:40:00 | 0.010788 | [7 empty] | 2022-11-09T13:40:00
2022-11-09T13:45:00 | 0.01078 | [7 empty] | 2022-11-09T13:45:00
2022-11-09T13:50:00 | 0.010628 | [7 empty] | 2022-11-09T13:50:00
2022-11-09T13:55:00 | 0.010495 | [7 empty] | 2022-11-09T13:55:00
2022-11-09T14:00:00 | 0.010568 | [7 empty] | 2022-11-09T14:00:00
2022-11-09T14:05:00 | 0.010424 | [7 empty] | 2022-11-09T14:05:00
2022-11-09T14:10:00 | 0.010369 | [7 empty] | 2022-11-09T14:10:00
2022-11-09T14:15:00 | 0.010204 | [7 empty] | 2022-11-09T14:15:00
2022-11-09T14:20:00 | 0.010165 | [7 empty] | 2022-11-09T14:20:00
2022-11-09T14:25:00 | 0.01001 | [7 empty] | 2022-11-09T14:25:00
2022-11-09T14:30:00 | 0.010155 | [7 empty] | 2022-11-09T14:30:00
2022-11-09T14:35:00 | 0.010176 | 0.010176 | 72.2598 | 0.0069838 |  |  |  |  | 2022-11-09T14:35:00 | 0.0069838
2022-11-09T14:40:00 | 0.009933 | [7 empty] | 2022-11-09T14:40:00
2022-11-09T14:45:00 | 0.009859 | [7 empty] | 2022-11-09T14:45:00
2022-11-09T14:50:00 | 0.010024 | [7 empty] | 2022-11-09T14:50:00
2022-11-09T14:55:00 | 0.009677 | [7 empty] | 2022-11-09T14:55:00
2022-11-09T15:00:00 | 0.009869 | [7 empty] | 2022-11-09T15:00:00
2022-11-09T15:05:00 | 0.009868 | [7 empty] | 2022-11-09T15:05:00
2022-11-09T15:10:00 | 0.009736 | [7 empty] | 2022-11-09T15:10:00
2022-11-09T15:15:00 | 0.00939 | [7 empty] | 2022-11-09T15:15:00
2022-11-09T15:20:00 | 0.009597 | [7 empty] | 2022-11-09T15:20:00
2022-11-09T15:25:00 | 0.00936 | [7 empty] | 2022-11-09T15:25:00
2022-11-09T15:30:00 | 0.009408 | [7 empty] | 2022-11-09T15:30:00
2022-11-09T15:35:00 | 0.009383 | [7 empty] | 2022-11-09T15:35:00
2022-11-09T15:40:00 | 0.009239 | [7 empty] | 2022-11-09T15:40:00
2022-11-09T15:45:00 | 0.009034 | [7 empty] | 2022-11-09T15:45:00
2022-11-09T15:50:00 | 0.00926 | [7 empty] | 2022-11-09T15:50:00
2022-11-09T15:55:00 | 0.008797 | [7 empty] | 2022-11-09T15:55:00
2022-11-09T16:00:00 | 0.008969 | [7 empty] | 2022-11-09T16:00:00
2022-11-09T16:05:00 | 0.008787 | [7 empty] | 2022-11-09T16:05:00
2022-11-09T16:10:00 | 0.00874 | [7 empty] | 2022-11-09T16:10:00
2022-11-09T16:15:00 | 0.008634 | [7 empty] | 2022-11-09T16:15:00
2022-11-09T16:20:00 | 0.008683 | [7 empty] | 2022-11-09T16:20:00
2022-11-09T16:25:00 | 0.008455 | [7 empty] | 2022-11-09T16:25:00
2022-11-09T16:30:00 | 0.008601 | [7 empty] | 2022-11-09T16:30:00
2022-11-09T16:35:00 | 0.008447 | 0.008447 | 60.4431 | 0.0058417 |  |  |  |  | 2022-11-09T16:35:00 | 0.0058417
2022-11-09T16:40:00 | 0.008328 | [7 empty] | 2022-11-09T16:40:00
2022-11-09T16:45:00 | 0.008139 | [7 empty] | 2022-11-09T16:45:00
2022-11-09T16:50:00 | 0.008336 | [7 empty] | 2022-11-09T16:50:00
2022-11-09T16:55:00 | 0.008113 | [7 empty] | 2022-11-09T16:55:00
2022-11-09T17:00:00 | 0.008042 | [7 empty] | 2022-11-09T17:00:00
2022-11-09T17:05:00 | 0.00804 | [7 empty] | 2022-11-09T17:05:00
2022-11-09T17:10:00 | 0.007925 | [7 empty] | 2022-11-09T17:10:00
2022-11-09T17:15:00 | 0.007789 | [7 empty] | 2022-11-09T17:15:00
2022-11-09T17:20:00 | 0.007957 | [7 empty] | 2022-11-09T17:20:00
2022-11-09T17:25:00 | 0.007816 | [7 empty] | 2022-11-09T17:25:00
2022-11-09T17:30:00 | 0.007617 | [7 empty] | 2022-11-09T17:30:00
2022-11-09T17:35:00 | 0.007729 | [7 empty] | 2022-11-09T17:35:00
2022-11-09T17:40:00 | 0.007545 | [7 empty] | 2022-11-09T17:40:00
2022-11-09T17:45:00 | 0.007487 | [7 empty] | 2022-11-09T17:45:00
2022-11-09T17:50:00 | 0.00762 | [7 empty] | 2022-11-09T17:50:00
2022-11-09T17:55:00 | 0.007494 | [7 empty] | 2022-11-09T17:55:00
2022-11-09T18:00:00 | 0.007367 | [7 empty] | 2022-11-09T18:00:00
2022-11-09T18:05:00 | 0.00746 | [7 empty] | 2022-11-09T18:05:00
2022-11-09T18:10:00 | 0.007334 | [7 empty] | 2022-11-09T18:10:00
2022-11-09T18:15:00 | 0.007192 | [7 empty] | 2022-11-09T18:15:00
2022-11-09T18:20:00 | 0.007363 | [7 empty] | 2022-11-09T18:20:00
2022-11-09T18:25:00 | 0.007173 | [7 empty] | 2022-11-09T18:25:00
2022-11-09T18:30:00 | 0.007224 | [7 empty] | 2022-11-09T18:30:00
2022-11-09T18:35:00 | 0.007326 | 0.007326 | 51.5121 | 0.0049785 |  |  |  |  | 2022-11-09T18:35:00 | 0.0049785
2022-11-09T18:40:00 | 0.007173 | [7 empty] | 2022-11-09T18:40:00
2022-11-09T18:45:00 | 0.006991 | [7 empty] | 2022-11-09T18:45:00
2022-11-09T18:50:00 | 0.007219 | [7 empty] | 2022-11-09T18:50:00
2022-11-09T18:55:00 | 0.007009 | [7 empty] | 2022-11-09T18:55:00
2022-11-09T19:00:00 | 0.006936 | [7 empty] | 2022-11-09T19:00:00
2022-11-09T19:05:00 | 0.006978 | [7 empty] | 2022-11-09T19:05:00
2022-11-09T19:10:00 | 0.006876 | [7 empty] | 2022-11-09T19:10:00
2022-11-09T19:15:00 | 0.006821 | [7 empty] | 2022-11-09T19:15:00
2022-11-09T19:20:00 | 0.006976 | [7 empty] | 2022-11-09T19:20:00
2022-11-09T19:25:00 | 0.006798 | [7 empty] | 2022-11-09T19:25:00
2022-11-09T19:30:00 | 0.006591 | [7 empty] | 2022-11-09T19:30:00
2022-11-09T19:35:00 | 0.006754 | [7 empty] | 2022-11-09T19:35:00
2022-11-09T19:40:00 | 0.006669 | [7 empty] | 2022-11-09T19:40:00
2022-11-09T19:45:00 | 0.00645 | [7 empty] | 2022-11-09T19:45:00
2022-11-09T19:50:00 | 0.006734 | [7 empty] | 2022-11-09T19:50:00
2022-11-09T19:55:00 | 0.006552 | [7 empty] | 2022-11-09T19:55:00
2022-11-09T20:00:00 | 0.006582 | [7 empty] | 2022-11-09T20:00:00
2022-11-09T20:05:00 | 0.006656 | [7 empty] | 2022-11-09T20:05:00
2022-11-09T20:10:00 | 0.006582 | [7 empty] | 2022-11-09T20:10:00
2022-11-09T20:15:00 | 0.006431 | [7 empty] | 2022-11-09T20:15:00
2022-11-09T20:20:00 | 0.006597 | [7 empty] | 2022-11-09T20:20:00
2022-11-09T20:25:00 | 0.006401 | [7 empty] | 2022-11-09T20:25:00
2022-11-09T20:30:00 | 0.006394 | [7 empty] | 2022-11-09T20:30:00
2022-11-09T20:35:00 | 0.006509 | 0.006509 | 46.0407 | 0.0044497 |  |  |  |  | 2022-11-09T20:35:00 | 0.0044497
2022-11-09T20:40:00 | 0.006393 | [7 empty] | 2022-11-09T20:40:00
2022-11-09T20:45:00 | 0.00643 | [7 empty] | 2022-11-09T20:45:00
2022-11-09T20:50:00 | 0.006434 | [7 empty] | 2022-11-09T20:50:00
2022-11-09T20:55:00 | 0.006188 | [7 empty] | 2022-11-09T20:55:00
2022-11-09T21:00:00 | 0.006209 | [7 empty] | 2022-11-09T21:00:00
2022-11-09T21:05:00 | 0.006332 | [7 empty] | 2022-11-09T21:05:00
2022-11-09T21:10:00 | 0.006151 | [7 empty] | 2022-11-09T21:10:00
2022-11-09T21:15:00 | 0.006118 | [7 empty] | 2022-11-09T21:15:00
2022-11-09T21:20:00 | 0.006247 | [7 empty] | 2022-11-09T21:20:00
2022-11-09T21:25:00 | 0.006089 | [7 empty] | 2022-11-09T21:25:00
2022-11-09T21:30:00 | 0.006068 | [7 empty] | 2022-11-09T21:30:00
2022-11-09T21:35:00 | 0.006253 | [7 empty] | 2022-11-09T21:35:00
2022-11-09T21:40:00 | 0.006111 | [7 empty] | 2022-11-09T21:40:00
2022-11-09T21:45:00 | 0.006101 | [7 empty] | 2022-11-09T21:45:00
2022-11-09T21:50:00 | 0.006142 | [7 empty] | 2022-11-09T21:50:00
2022-11-09T21:55:00 | 0.006035 | [7 empty] | 2022-11-09T21:55:00
2022-11-09T22:00:00 | 0.005928 | [7 empty] | 2022-11-09T22:00:00
2022-11-09T22:05:00 | 0.006142 | [7 empty] | 2022-11-09T22:05:00
2022-11-09T22:10:00 | 0.005994 | [7 empty] | 2022-11-09T22:10:00
2022-11-09T22:15:00 | 0.00599 | [7 empty] | 2022-11-09T22:15:00
2022-11-09T22:20:00 | 0.006141 | [7 empty] | 2022-11-09T22:20:00
2022-11-09T22:25:00 | 0.005895 | [7 empty] | 2022-11-09T22:25:00
2022-11-09T22:30:00 | 0.00604 | [7 empty] | 2022-11-09T22:30:00
2022-11-09T22:35:00 | 0.005975 | 0.005975 | 42.9363 | 0.0041497 |  |  |  |  | 2022-11-09T22:35:00 | 0.0041497
2022-11-09T22:40:00 | 0.005913 | [7 empty] | 2022-11-09T22:40:00
2022-11-09T22:45:00 | 0.00597 | [7 empty] | 2022-11-09T22:45:00
2022-11-09T22:50:00 | 0.005923 | [7 empty] | 2022-11-09T22:50:00
2022-11-09T22:55:00 | 0.006061 | [7 empty] | 2022-11-09T22:55:00
2022-11-09T23:00:00 | 0.005907 | [7 empty] | 2022-11-09T23:00:00
2022-11-09T23:05:00 | 0.005888 | [7 empty] | 2022-11-09T23:05:00
2022-11-09T23:10:00 | 0.005927 | [7 empty] | 2022-11-09T23:10:00
2022-11-09T23:15:00 | 0.005744 | [7 empty] | 2022-11-09T23:15:00
2022-11-09T23:20:00 | 0.005836 | [7 empty] | 2022-11-09T23:20:00
2022-11-09T23:25:00 | 0.005946 | [7 empty] | 2022-11-09T23:25:00
2022-11-09T23:30:00 | 0.005717 | [7 empty] | 2022-11-09T23:30:00
2022-11-09T23:35:00 | 0.005795 | [7 empty] | 2022-11-09T23:35:00
2022-11-09T23:40:00 | 0.005901 | [7 empty] | 2022-11-09T23:40:00
2022-11-09T23:45:00 | 0.005762 | [7 empty] | 2022-11-09T23:45:00
2022-11-09T23:50:00 | 0.005819 | [7 empty] | 2022-11-09T23:50:00
2022-11-09T23:55:00 | 0.005884 | [7 empty] | 2022-11-09T23:55:00
2022-11-10T00:00:00 | 0.005789 | [7 empty] | 2022-11-10T00:00:00
2022-11-10T00:05:00 | 0.005674 | [7 empty] | 2022-11-10T00:05:00
2022-11-10T00:10:00 | 0.005812 | [7 empty] | 2022-11-10T00:10:00
2022-11-10T00:15:00 | 0.005632 | [7 empty] | 2022-11-10T00:15:00
2022-11-10T00:20:00 | 0.005598 | [7 empty] | 2022-11-10T00:20:00
2022-11-10T00:25:00 | 0.005689 | [7 empty] | 2022-11-10T00:25:00
2022-11-10T00:30:00 | 0.005796 | [7 empty] | 2022-11-10T00:30:00
2022-11-10T00:35:00 | 0.005596 | 0.005596 | 40.8207 | 0.0039452 |  |  |  |  | 2022-11-10T00:35:00 | 0.0039452
2022-11-10T00:40:00 | 0.005695 | [7 empty] | 2022-11-10T00:40:00
2022-11-10T00:45:00 | 0.005544 | [7 empty] | 2022-11-10T00:45:00
2022-11-10T00:50:00 | 0.005589 | [7 empty] | 2022-11-10T00:50:00
2022-11-10T00:55:00 | 0.005725 | [7 empty] | 2022-11-10T00:55:00
2022-11-10T01:00:00 | 0.005672 | [7 empty] | 2022-11-10T01:00:00
2022-11-10T01:05:00 | 0.005571 | [7 empty] | 2022-11-10T01:05:00
2022-11-10T01:10:00 | 0.005672 | [7 empty] | 2022-11-10T01:10:00
2022-11-10T01:15:00 | 0.005527 | [7 empty] | 2022-11-10T01:15:00
2022-11-10T01:20:00 | 0.005503 | [7 empty] | 2022-11-10T01:20:00
2022-11-10T01:25:00 | 0.005598 | [7 empty] | 2022-11-10T01:25:00
2022-11-10T01:30:00 | 0.005511 | [7 empty] | 2022-11-10T01:30:00
2022-11-10T01:35:00 | 0.00551 | [7 empty] | 2022-11-10T01:35:00
2022-11-10T01:40:00 | 0.005583 | [7 empty] | 2022-11-10T01:40:00
2022-11-10T01:45:00 | 0.005444 | [7 empty] | 2022-11-10T01:45:00
2022-11-10T01:50:00 | 0.005538 | [7 empty] | 2022-11-10T01:50:00
2022-11-10T01:55:00 | 0.005633 | [7 empty] | 2022-11-10T01:55:00
2022-11-10T02:00:00 | 0.00545 | [7 empty] | 2022-11-10T02:00:00
2022-11-10T02:05:00 | 0.005563 | [7 empty] | 2022-11-10T02:05:00
2022-11-10T02:10:00 | 0.005603 | [7 empty] | 2022-11-10T02:10:00
2022-11-10T02:15:00 | 0.005509 | [7 empty] | 2022-11-10T02:15:00
2022-11-10T02:20:00 | 0.005514 | [7 empty] | 2022-11-10T02:20:00
2022-11-10T02:25:00 | 0.005578 | [7 empty] | 2022-11-10T02:25:00
2022-11-10T02:30:00 | 0.005403 | [7 empty] | 2022-11-10T02:30:00
2022-11-10T02:35:00 | 0.005469 | 0.005469 | 39.3627 | 0.0038043 |  |  |  |  | 2022-11-10T02:35:00 | 0.0038043
2022-11-10T02:40:00 | 0.005567 | [7 empty] | 2022-11-10T02:40:00
2022-11-10T02:45:00 | 0.005391 | [7 empty] | 2022-11-10T02:45:00
2022-11-10T02:50:00 | 0.005405 | [7 empty] | 2022-11-10T02:50:00
2022-11-10T02:55:00 | 0.005531 | [7 empty] | 2022-11-10T02:55:00
2022-11-10T03:00:00 | 0.005436 | [7 empty] | 2022-11-10T03:00:00
2022-11-10T03:05:00 | 0.005339 | [7 empty] | 2022-11-10T03:05:00
2022-11-10T03:10:00 | 0.005509 | [7 empty] | 2022-11-10T03:10:00
2022-11-10T03:15:00 | 0.005272 | [7 empty] | 2022-11-10T03:15:00
2022-11-10T03:20:00 | 0.005364 | [7 empty] | 2022-11-10T03:20:00
2022-11-10T03:25:00 | 0.005443 | [7 empty] | 2022-11-10T03:25:00
2022-11-10T03:30:00 | 0.005314 | [7 empty] | 2022-11-10T03:30:00
2022-11-10T03:35:00 | 0.005351 | [7 empty] | 2022-11-10T03:35:00
2022-11-10T03:40:00 | 0.005408 | [7 empty] | 2022-11-10T03:40:00
2022-11-10T03:45:00 | 0.005221 | [7 empty] | 2022-11-10T03:45:00
2022-11-10T03:50:00 | 0.005301 | [7 empty] | 2022-11-10T03:50:00
2022-11-10T03:55:00 | 0.005427 | [7 empty] | 2022-11-10T03:55:00
2022-11-10T04:00:00 | 0.005405 | [7 empty] | 2022-11-10T04:00:00
2022-11-10T04:05:00 | 0.005319 | [7 empty] | 2022-11-10T04:05:00
2022-11-10T04:10:00 | 0.00543 | [7 empty] | 2022-11-10T04:10:00
2022-11-10T04:15:00 | 0.005357 | [7 empty] | 2022-11-10T04:15:00
2022-11-10T04:20:00 | 0.005212 | [7 empty] | 2022-11-10T04:20:00
2022-11-10T04:25:00 | 0.005329 | [7 empty] | 2022-11-10T04:25:00
2022-11-10T04:30:00 | 0.005257 | [7 empty] | 2022-11-10T04:30:00
2022-11-10T04:35:00 | 0.005319 | 0.005319 | 38.1801 | 0.00369 |  |  |  |  | 2022-11-10T04:35:00 | 0.00369
2022-11-10T04:40:00 | 0.005385 | [7 empty] | 2022-11-10T04:40:00
2022-11-10T04:45:00 | 0.005335 | [7 empty] | 2022-11-10T04:45:00
2022-11-10T04:50:00 | 0.005262 | [7 empty] | 2022-11-10T04:50:00
2022-11-10T04:55:00 | 0.005381 | [7 empty] | 2022-11-10T04:55:00
2022-11-10T05:00:00 | 0.005161 | [7 empty] | 2022-11-10T05:00:00
2022-11-10T05:05:00 | 0.005262 | [7 empty] | 2022-11-10T05:05:00
2022-11-10T05:10:00 | 0.005291 | [7 empty] | 2022-11-10T05:10:00
2022-11-10T05:15:00 | 0.005233 | [7 empty] | 2022-11-10T05:15:00
2022-11-10T05:20:00 | 0.005181 | [7 empty] | 2022-11-10T05:20:00
2022-11-10T05:25:00 | 0.005355 | [7 empty] | 2022-11-10T05:25:00
2022-11-10T05:30:00 | 0.005207 | [7 empty] | 2022-11-10T05:30:00
2022-11-10T05:35:00 | 0.005229 | [7 empty] | 2022-11-10T05:35:00
2022-11-10T05:40:00 | 0.005262 | [7 empty] | 2022-11-10T05:40:00
2022-11-10T05:45:00 | 0.00519 | [7 empty] | 2022-11-10T05:45:00
2022-11-10T05:50:00 | 0.005177 | [7 empty] | 2022-11-10T05:50:00
2022-11-10T05:55:00 | 0.005377 | [7 empty] | 2022-11-10T05:55:00
2022-11-10T06:00:00 | 0.005179 | [7 empty] | 2022-11-10T06:00:00
2022-11-10T06:05:00 | 0.005195 | [7 empty] | 2022-11-10T06:05:00
2022-11-10T06:10:00 | 0.00526 | [7 empty] | 2022-11-10T06:10:00
2022-11-10T06:15:00 | 0.005163 | [7 empty] | 2022-11-10T06:15:00
2022-11-10T06:20:00 | 0.005176 | [7 empty] | 2022-11-10T06:20:00
2022-11-10T06:25:00 | 0.00528 | [7 empty] | 2022-11-10T06:25:00
2022-11-10T06:30:00 | 0.005193 | [7 empty] | 2022-11-10T06:30:00
2022-11-10T06:35:00 | 0.005025 | 0.005025 | 37.1379 | 0.0035893 |  |  |  |  | 2022-11-10T06:35:00 | 0.0035893
2022-11-10T06:40:00 | 0.005068 | [7 empty] | 2022-11-10T06:40:00
2022-11-10T06:45:00 | 0.005239 | [7 empty] | 2022-11-10T06:45:00
2022-11-10T06:50:00 | 0.005054 | [7 empty] | 2022-11-10T06:50:00
2022-11-10T06:55:00 | 0.00521 | [7 empty] | 2022-11-10T06:55:00
2022-11-10T07:00:00 | 0.005091 | [7 empty] | 2022-11-10T07:00:00
2022-11-10T07:05:00 | 0.005099 | [7 empty] | 2022-11-10T07:05:00
2022-11-10T07:10:00 | 0.005187 | [7 empty] | 2022-11-10T07:10:00
2022-11-10T07:15:00 | 0.004997 | [7 empty] | 2022-11-10T07:15:00
2022-11-10T07:20:00 | 0.005048 | [7 empty] | 2022-11-10T07:20:00
2022-11-10T07:25:00 | 0.005192 | [7 empty] | 2022-11-10T07:25:00
2022-11-10T07:30:00 | 0.004998 | [7 empty] | 2022-11-10T07:30:00
2022-11-10T07:35:00 | 0.005133 | [7 empty] | 2022-11-10T07:35:00
2022-11-10T07:40:00 | 0.005165 | [7 empty] | 2022-11-10T07:40:00
2022-11-10T07:45:00 | 0.005039 | [7 empty] | 2022-11-10T07:45:00
2022-11-10T07:50:00 | 0.005099 | [7 empty] | 2022-11-10T07:50:00
2022-11-10T07:55:00 | 0.00521 | [7 empty] | 2022-11-10T07:55:00
2022-11-10T08:00:00 | 0.005068 | [7 empty] | 2022-11-10T08:00:00
2022-11-10T08:05:00 | 0.005243 | [7 empty] | 2022-11-10T08:05:00
2022-11-10T08:10:00 | 0.005144 | [7 empty] | 2022-11-10T08:10:00
2022-11-10T08:15:00 | 0.00503 | [7 empty] | 2022-11-10T08:15:00
2022-11-10T08:20:00 | 0.005121 | [7 empty] | 2022-11-10T08:20:00
2022-11-10T08:25:00 | 0.005122 | [7 empty] | 2022-11-10T08:25:00
2022-11-10T08:30:00 | 0.004996 | [7 empty] | 2022-11-10T08:30:00
2022-11-10T08:35:00 | 0.005161 | 0.005161 | 36.6027 | 0.0035376 |  |  |  |  | 2022-11-10T08:35:00 | 0.0035376
2022-11-10T08:40:00 | 0.005181 | [7 empty] | 2022-11-10T08:40:00
2022-11-10T08:45:00 | 0.004941 | [7 empty] | 2022-11-10T08:45:00
2022-11-10T08:50:00 | 0.005074 | [7 empty] | 2022-11-10T08:50:00
2022-11-10T08:55:00 | 0.005193 | [7 empty] | 2022-11-10T08:55:00
2022-11-10T09:00:00 | 0.00509 | [7 empty] | 2022-11-10T09:00:00
2022-11-10T09:05:00 | 0.005089 | [7 empty] | 2022-11-10T09:05:00
2022-11-10T09:10:00 | 0.005035 | [7 empty] | 2022-11-10T09:10:00
2022-11-10T09:15:00 | 0.004952 | [7 empty] | 2022-11-10T09:15:00
2022-11-10T09:20:00 | 0.005025 | [7 empty] | 2022-11-10T09:20:00
2022-11-10T09:25:00 | 0.004991 | [7 empty] | 2022-11-10T09:25:00
2022-11-10T09:30:00 | 0.004998 | [7 empty] | 2022-11-10T09:30:00
2022-11-10T09:35:00 | 0.005042 | [7 empty] | 2022-11-10T09:35:00

## Sheet2
| Composite Volume Needed | 3 | L
| Flow Proportion for Sample | Aliquot Volume
| (unitless) | (mL)
2022-11-08T06:35:00 | 0.037078 | 111
2022-11-08T08:35:00 | 0.16769 | 503
2022-11-08T10:35:00 | 0.18492 | 555
2022-11-08T12:35:00 | 0.11824 | 355
2022-11-08T14:35:00 | 0.077066 | 231
2022-11-08T16:35:00 | 0.040854 | 123
2022-11-08T18:35:00 | 0.047315 | 142
2022-11-08T20:35:00 | 0.067597 | 203
2022-11-08T22:35:00 | 0.036213 | 109
2022-11-09T00:35:00 | 0.014703 | 44
2022-11-09T02:35:00 | 0.037914 | 114
2022-11-09T04:35:00 | 0.063041 | 189
2022-11-09T06:35:00 | 0.03038 | 91
2022-11-09T08:35:00 | 0.013387 | 40
2022-11-09T10:35:00 | 0.010248 | 31
2022-11-09T12:35:00 | 0.0083861 | 25
2022-11-09T14:35:00 | 0.0069838 | 21
2022-11-09T16:35:00 | 0.0058417 | 18
2022-11-09T18:35:00 | 0.0049785 | 15
2022-11-09T20:35:00 | 0.0044497 | 13
2022-11-09T22:35:00 | 0.0041497 | 12
2022-11-10T00:35:00 | 0.0039452 | 12
2022-11-10T02:35:00 | 0.0038043 | 11
2022-11-10T04:35:00 | 0.00369 | 11
2022-11-10T06:35:00 | 0.0035893 | 11
2022-11-10T08:35:00 | 0.0035376 | 11